## Sheet2
泸州市中医医院2026-2029年常用五金、电气维修材料及工具明细报价表
序号 | 名称 | 规格型号（实质性要求） | 技术参数（实质性要求） | 单位 | 单价（元
1、水工类
管道、管件类
1 | PPR热水管 | Φ20 | 壁厚≥2.8mm/压力等级：S3.2/材质：聚丙烯/符合：GB/T18742.1-2017 GB/T18742.2-2017/颜色综合 | 根（4米）
2 | PPR热熔管件(XX) | Φ20 | 含直接、弯头、过桥、三通、变截等，壁厚≥2.8mm/压力等级S3.2/材质：聚丙烯/符合：GB/T18742.1-2017 GB/T18742.2-2017/颜色综合 | 个
3 | PPR带丝管件(XX) | Φ20 | 含直接/、弯头、三通、变截等，壁厚≥2.8mm/压力等级：S3.2/材质：聚丙烯/符合：GB/T18742.1-2017 GB/T18742.2-2017/颜色综合 | 个
4 | PPR热水管 | Φ25 | 壁厚≥3.5mm/压力等级：S3.2/材质：聚丙烯/符合：GB/T18742.1-2017 GB/T18742.2-2017/颜色综合 | 根（4米）
5 | PPR热熔管件(XX) | Φ25 | 含直接、弯头、过桥、三通、变截等，壁厚≥3.5mm/压力等级S3.2/材质：聚丙烯/符合：GB/T18742.1-2017 GB/T18742.2-2017/颜色综合 | 个
6 | PPR带丝管件(XX) | Φ25 | 含直接/、弯头、三通、变截等，壁厚≥3.5mm/压力等级：S3.2/材质：聚丙烯/符合：GB/T18742.1-2017 GB/T18742.2-2017/颜色综合 | 个
7 | PPR热水管 | Φ32 | 壁厚≥4.4mm/压力等级：S3.2/材质：聚丙烯/符合：GB/T18742.1-2017 GB/T18742.2-2017/颜色综合 | 根（4米）
8 | PPR热熔管件(XX) | Φ32 | 含直接、弯头、过桥、三通、变截等，壁厚≥4.4mm/压力等级：S3.2/材质：聚丙烯/符合：GB/T18742.1-2017 GB/T18742.2-2017/颜色综合 | 个
9 | PPR带丝管件(XX) | Φ32 | 含直接、弯头、三通、变截等，壁厚≥4.4mm/压力等级：S3.2/材质：聚丙烯/符合：GB/T18742.1-2017 GB/T18742.2-2017/颜色综合 | 个
10 | PPR热水管 | Φ50 | 壁厚≥6.9mm/压力等级：S3.2/材质：聚丙烯/符合：GB/T18742.1-2017 GB/T18742.2-2017/颜色综合 | 根（4米）
11 | PPR热熔管件(XX) | Φ50 | 含直接、弯头、过桥、三通、变截等，壁厚≥6.9mm/压力等级：S3.2/材质：聚丙烯/符合：GB/T18742.1-2017 GB/T18742.2-2017/颜色综合 | 个
12 | PPR带丝管件(XX) | Φ50 | 含直接、弯头、三通、变截等，壁厚≥6.9mm/压力等级：S3.2/材质：聚丙烯/符合：GB/T18742.1-2017 GB/T18742.2-2017/颜色综合 | 个
13 | PPR热水管 | Φ63 | 壁厚≥8.6mm/压力等级：S3.2/材质：聚丙烯/符合：GB/T18742.1-2017 GB/T18742.2-2017/颜色综合 | 根（4米）
14 | PPR热熔管件(XX) | Φ63 | 含直接、弯头、过桥、三通、变截等，壁厚≥8.6mm/压力等级：S3.2/材质：聚丙烯/符合：GB/T18742.1-2017 GB/T18742.2-2017/颜色综合 | 个
15 | PPR带丝管件(XX) | Φ63 | 含直接、弯头、三通、变截等，壁厚≥8.6mm/压力等级：S3.2/材质：聚丙烯/符合：GB/T18742.1-2017 GB/T18742.2-2017/颜色综合 | 个
16 | 黄铜带丝管件(XX) | Φ15-20 | 含直接、弯头、变截等 | 个
17 | 黄铜带丝管件 | Φ15-20 | 三通 | 个
18 | 黄铜带丝管件(XX) | Φ25-32 | 含直接、弯头、变截等 | 个
19 | 黄铜带丝管件 | Φ25-32 | 三通 | 个
20 | 黄铜带丝管件(XX) | Φ50 | 含直接、弯头、变截等 | 个
21 | 黄铜带丝管件 | Φ50 | 三通 | 个
22 | 黄铜带丝管件(XX) | Φ63 | 含直接、弯头、变截等 | 个
23 | 黄铜带丝管件 | Φ63 | 三通 | 个
24 | PVC-U排水管 | Φ20 | 厚度≥1.8mm/无铅/符合：GB/T 5836.1-2018 | 根（4米）
25 | PVC-U排水管 | Φ25 | 厚度≥2.0mm/无铅/符合：GB/T 5836.1-2018 | 根（4米）
26 | PVC-U排水管 | Φ32 | 厚度≥2.0mm/无铅/符合：GB/T 5836.1-2018 | 根（4米）
27 | PVC-U排水管 | Φ40 | 厚度≥2.0mm/无铅/符合：GB/T 5836.1-2018 | 根（4米）
28 | PVC-U排水管 | Φ50 | 厚度≥2.0mm/无铅/符合：GB/T 5836.1-2018 | 根（4米）
29 | PVC-U排水管 | Φ75 | 厚度≥2.3mm/无铅/符合：GB/T 5836.1-2018 | 根（4米）
30 | PVC-U排水管 | Φ110 | 厚度≥3.2mm/无铅/符合：GB/T 5836.1-2018 | 根（4米）
31 | PVC-U排水管 | Φ160 | 厚度≥4mm/无铅/符合：GB/T 5836.1-2018 | 根（4米）
32 | PVC-U排水管件 | DN20-25 | 包括直接、弯头、三通、过桥、抢修节、各类存水弯等/无铅/符合：GB/T 5836.1-2018 | 个
33 | PVC-U排水管件 | DN32-50 | 包括直接、弯头、三通、过桥、抢修节、各类存水弯等/无铅/符合：GB/T 5836.1-2018 | 个
34 | PVC-U排水管件 | DN75 | 包括直接、弯头、三通、过桥、抢修节、各类存水弯等/无铅/符合：GB/T 5836.1-2018 | 个
35 | PVC-U排水管件 | DN110 | 包括直接、弯头、三通、过桥、抢修节、各类存水弯等/无铅/符合：GB/T 5836.1-2018 | 个
36 | PVC-U排水管件 | DN160 | 包括直接、弯头、三通、过桥、抢修节、各类存水弯等/无铅/符合：GB/T 5836.1-2018 | 个
37 | PVC管卡 | Φ25 | 含可根据实际需求选择底座、连接杆、螺栓、钉子、膨胀螺栓等配件，厚度≥3.2mm，,宽度≥15mm | 个
38 | PVC管卡 | Φ32 | 含可根据实际需求选择底座、连接杆、螺栓、钉子、膨胀螺栓等配件，厚度≥4.8mm，,宽度≥15mm | 个
39 | PVC管卡 | Φ50 | 含可根据实际需求选择底座、连接杆、螺栓、钉子、膨胀螺栓等配件，厚度≥4.8mm，,宽度≥15mm | 个
40 | PVC管卡 | Φ75 | 含可根据实际需求选择底座、连接杆、螺栓、钉子、膨胀螺栓等配件，厚度≥4.8mm，,宽度≥15mm | 个
41 | PVC管卡 | Φ110 | 含可根据实际需求选择底座、连接杆、螺栓、钉子、膨胀螺栓等配件，厚度≥5.9mm，,宽度≥20mm | 个
42 | 排水软管 | Φ20 | 厚型/符合GB/T 19472.1-2019 | 米
43 | 排水软管 | Φ25 | 厚型/符合GB/T 19472.1-2019 | 米
44 | 塑料蹲便器水箱冲水管 | 综合 | 包含可选择胶垫、连接件、转换头等配件/厚度≥2mm | 根
45 | 空调排水管 | 通用 | 聚乙烯管身（内层加入炭黑），接口直径15-20mm | 米
46 | 阀门、开关类
47 | PPR闸阀 | DN20 | 壁厚≥3.5mm/压力等级：S3.2/材质：聚丙烯/符合：GB/T18742.1-2017 GB/T18742.2-2017/颜色综合 | 个
48 | PPR闸阀 | DN25 | 壁厚≥3.5mm/压力等级：S3.2/材质：聚丙烯/符合：GB/T18742.1-2017 GB/T18742.2-2017/颜色综合 | 个
49 | PPR闸阀 | DN32 | 壁厚≥3.5mm/压力等级：S3.2/材质：聚丙烯/符合：GB/T18742.1-2017 GB/T18742.2-2017/颜色综合 | 个
50 | PPR闸阀 | DN40 | 壁厚≥6mm/压力等级：S3.2/材质：聚丙烯/符合：GB/T18742.1-2017 GB/T18742.2-2017/颜色综合 | 个
51 | PPR闸阀 | DN50 | 壁厚≥6mm/压力等级：S3.2/材质：聚丙烯/符合：GB/T18742.1-2017 GB/T18742.2-2017/颜色综合 | 个
52 | 单冷高弯水龙头 | 综合 | 阀体材质：黄铜，表面镀铬，陶瓷阀芯/气泡出水、左右选择、冷热混水，冷热水标签/尺寸综合/配件:标配304不锈钢软管/符合国家标准。 | 个
53 | 冷热水高弯水龙头 | 综合 | 阀体材质：黄铜，表面镀铬，陶瓷阀芯/气泡出水、左右选择、冷热混水，冷热水标签/尺寸综合/配件:标配304不锈钢软管/符合国家标准。 | 个
54 | 洗手盆水龙头（单孔） | 冷热水 | 阀体材质：黄铜，表面镀铬，陶瓷阀芯，净重≥1000g，符合国家标准 | 个
55 | 洗手盆水龙头（双孔） | 冷热水 | 阀体材质：黄铜，表面镀铬，陶瓷阀芯，净重≥600g，符合国家标准 | 个
56 | 洗手盆水龙头 | 单冷 | 阀体材质：黄铜，表面镀铬，陶瓷阀芯，净重≥800g，符合国家标准 | 个
57 | 一进二出水咀 | 通用 | 快开把手，阀体材质：黄铜，表面镀铬，陶瓷阀芯，净重≥300g | 个
58 | 水咀 | 通用 | 快开把手，阀体材质：黄铜，表面镀铬，陶瓷阀芯，净重≥150g | 个
59 | 加长水咀 | 通用 | 长度16-20cm。快开把手，阀体材质：304不锈钢，黄铜阀芯 | 个
60 | 冷热水感应水龙头 | 综合 | 材质：黄铜主体/功能：感应出水、电池和插电供电可选，1秒出水，气泡出水，感应距离8-20cm/表面处理：PVD电镀/适用水压：最低≤0.05MPa，最高≥0.36MPa，出水量2L/分钟（正负10%）/尺寸及配件：尺寸综合，配交直流电控制盒（6v直流/220V交流）/含冷热调温阀 | 个
61 | 单冷感应水龙头 | 综合 | 材质：黄铜主体/表面处理：PVD电镀/功能：感应出水、电池和插电供电可选，1秒出水，气泡出水，感知距离250mm以内/适用水压：最低≤0.05MPa，最高≥0.36MPa，出水量2L/分钟（正负10%）/尺寸及配件：尺寸综合，配交直流电控制盒（6v直流/220V交流） | 个
62 | 球阀1 | DN20 | 活接、丝接综合，阀芯材质：黄铜阀体、铜阀芯，主体材质：铜。表面镀镍处理，手柄：不锈钢。公称压力≤1.6MPa | 个
63 | 球阀2 | DN25 | 活接、丝接综合，阀芯材质：黄铜阀体、铜阀芯，主体材质：铜。表面镀镍处理，手柄：不锈钢。公称压力≤1.6MPa | 个
64 | 球阀3 | DN32 | 活接、丝接综合，阀芯材质：黄铜阀体、铜阀芯，主体材质：铜。表面镀镍处理，手柄：不锈钢。公称压力≤1.6MPa | 个
65 | 球阀4 | DN50 | 活接、丝接综合，阀芯材质：黄铜阀体、铜阀芯，主体材质：铜。表面镀镍处理，手柄：不锈钢。公称压力≤1.6MPa | 个
66 | 球阀5 | DN63 | 活接、丝接综合，阀芯材质：黄铜阀体、铜阀芯，主体材质：铜。表面镀镍处理，手柄：不锈钢。公称压力≤1.6MPa | 个
67 | 暗杆闸阀 | DN40 | PN16,球墨铸铁、法兰连接、软密封 | 个
68 | 暗杆闸阀 | DN50 | PN16,球墨铸铁、法兰连接、软密封 | 个
69 | 暗杆闸阀 | DN65 | PN16,球墨铸铁、法兰连接、软密封 | 个
70 | 暗杆闸阀 | DN80 | PN16,球墨铸铁、法兰连接、软密封 | 个
71 | 卧式止回阀 | DN15 | 黄铜，挡板式，螺纹连接、活接综合 | 个
72 | 卧式止回阀 | DN20 | 黄铜，挡板式，螺纹连接、活接综合 | 个
73 | 卧式止回阀 | DN25 | 黄铜，挡板式，螺纹连接、活接综合 | 个
74 | 卧式止回阀 | DN32 | 黄铜，挡板式，螺纹连接、活接综合 | 个
75 | 卧式止回阀 | DN40 | 黄铜，挡板式，螺纹连接、活接综合 | 个
76 | 立式止回阀 | DN15 | 黄铜，弹簧式，螺纹连接、活接综合 | 个
77 | 立式止回阀 | DN20 | 黄铜，弹簧式，螺纹连接、活接综合 | 个
78 | 立式止回阀 | DN25 | 黄铜，弹簧式，螺纹连接、活接综合 | 个
79 | 立式止回阀 | DN32 | 黄铜，弹簧式，螺纹连接、活接综合 | 个
80 | 立式止回阀 | DN40 | 黄铜，弹簧式，螺纹连接、活接综合 | 个
81 | 截止阀 | DN20 | 全铜材质，螺纹连接、活接综合 | 个
82 | 截止阀 | DN25 | 全铜材质，螺纹连接、活接综合 | 个
83 | 截止阀 | DN32 | 全铜材质，螺纹连接、活接综合 | 个
84 | 截止阀 | DN40 | 全铜材质，螺纹连接、活接综合 | 个
85 | 截止阀 | DN50 | 全铜材质，螺纹连接、活接综合 | 个
86 | 截止阀7 | DN63 | 全铜材质，螺纹连接、活接综合 | 个
87 | 不锈钢角阀 | 规格20# | 冷热综合，304不锈钢主体,陶瓷阀芯 | 个
88 | 蹲便器延时脚踏阀 | 综合 | 黄铜阀体表面镀铬，黄铜阀芯，阀体净重≥600g | 个
89 | 洗手盆普通型脚踏阀 | 综合 | 阀黄铜阀体表面镀铬，铜杆阀芯，普通阀体净重≥380g， | 个
90 | 洗手盆斜式脚踏阀 | 综合 | 阀黄铜阀体表面镀铬，铜杆阀芯，普通阀体净重≥500g， | 个
91 | 花洒混水阀 | 综合 | 黄铜主体，多层镀烙，陶瓷阀芯 | 个
92 | 电热水器混水阀 | 综合 | 黄铜主体，多层镀烙，陶瓷阀芯 | 个
93 | 水泵浮球阀 | 通用 | 符合国家标准 | 个
94 | 浮球阀 | DN15 | 铜阀体（长度综合）、304不锈钢球体，304不锈钢杆 | 个
95 | 浮球阀 | DN20 | 铜阀体（长度综合）、304不锈钢球体，304不锈钢杆 | 个
96 | 浮球阀 | DN25 | 铜阀体（长度综合）、304不锈钢球体，304不锈钢杆 | 个
97 | 浮球阀 | DN40 | 铜阀体（长度综合）、304不锈钢球体，304不锈钢杆 | 个
98 | 浮球阀 | DN40双球 | 铜阀体（长度综合）、304不锈钢球体，304不锈钢杆 | 个
99 | 浮球阀 | DN50 | 铜阀体（长度综合）、304不锈钢球体，304不锈钢杆 | 个
100 | 浮球阀 | DN65 | 铜阀体（长度综合）、304不锈钢球体，304不锈钢杆 | 个
101 | 成套洁具类
102 | 交流一体式感应小便池 | 落地、挂墙综合综合 | 材质：陶瓷釉面材质/给水口径：DN15/适用水压:适用水压范围在大于等于范围0.05-0.6MPa/冲水量:0.5 升/次(正负10%）/感应距离大于等于范围25-100CM | 个
103 | 直流一体式感应小便池 | 落地、挂墙综合综合 | 材质：陶瓷釉面材质/给水口径：DN15/适用水压:适用水压范围在大于等于范围0.05-0.6MPa/冲水量:0.5 升/次(正负10%）/感应距离大于等于范围25-100CM | 个
104 | 挂式小便器 | 综合 | 材质：陶瓷釉面材质/给水口径：DN15/适用水压:适用水压范围在大于等于范围0.05-0.6MPa | 个
105 | 立式小便器 | 综合 | 材质：陶瓷釉面材质/给水口径：DN15/适用水压:适用水压范围在大于等于范围0.05-0.6MPa | 个
106 | 陶瓷洗手盆 | 立柱形 | 高温烧制洁釉面，符合国家标准，满足采购人需求。 | 个
107 | 淋浴器 | 软管1.5m长 | 含花洒、软管、底座，主体材质ABS塑料，电镀工艺 | 个
108 | 不带水箱蹲式大便器 | 尺寸综合 | 陶瓷防臭/存水弯综合/前后排水综合 | 个
109 | 带水箱蹲式大便器 | 尺寸综合 | 陶瓷防臭/存水弯综合/前后排水综合 | 个
110 | 坐式大便器 | 尺寸综合 | 主体材质:陶瓷/冲水原理:虹吸式/带水箱/水效等级1级/带水箱成品整套/ | 个
111 | 拖布池 | 尺寸综合 | 陶瓷/自带下水器 | 个
112 | 洗涤盆 | 尺寸综合 | 陶瓷/台上台下综合 | 个
113 | SUS304不锈钢单盆 | （40*50±5）cm | 包含配件 | 个
114 | 塑料地漏 | DN50 | 功能：具有防臭、防堵功能/尺寸及配件：圆形、方形综合，清扫口尺寸综合符合国家标准。 | 个
115 | 304不锈钢地漏 | DN50 | 尺寸及配件：圆形、方形综合，清扫口尺寸综合/功能：具有防臭、防堵功能/符合国家标准。 | 个
116 | 蹲便器冲水水箱 | 综合 | 材质：箱体PP、核心水件ABS/功能：过滤防堵，双档按压，挂壁式安装/尺寸及配件：尺寸综合，排水量综合，含排水管等配件 | 个
117 | 淋浴喷头 | 通用 | 主材ABS塑料电镀，三档调节 | 个
118 | 配件
119 | PVC地漏盖 | 110 | 高度≥42mm， | 个
120 | PVC地漏盖 | 50 | 高度≥28mm， | 个
121 | PVC地漏盖 | 75 | 厚度≥34mm， | 个
122 | 喷头座子 | 通用 | 材质：ABS塑料电镀 | 个
123 | 热水器铜三通 | 综合 | 材质：黄铜主体 | 个
124 | 软连接 | 100cm | 外包编制不锈钢钢丝采用304#不锈钢钢丝 ，铜头子，内管TPV或PEX材质，承压≥3.5Mpa | 根
125 | 软连接 | 80cm | 外包编制不锈钢钢丝采用304#不锈钢钢丝 ，铜头子，内管TPV或PEX材质，承压≥3.5Mpa | 根
126 | 软连接 | 60cm | 外包编制不锈钢钢丝采用304#不锈钢钢丝 ，铜头子，内管TPV或PEX材质，承压≥3.5Mpa | 根
127 | 软连接 | 50cm | 外包编制不锈钢钢丝采用304#不锈钢钢丝 ，铜头子，内管TPV或PEX材质，承压≥3.5Mpa | 根
128 | 软连接 | 40cm | 外包编制不锈钢钢丝采用304#不锈钢钢丝 ，铜头子，内管TPV或PEX材质，承压≥3.5Mpa | 根
129 | 软连接 | 30cm | 外包编制不锈钢钢丝采用304#不锈钢钢丝 ，铜头子，内管TPV或PEX材质，承压≥3.5Mpa | 根
130 | 防臭型下水伸缩管 | 综合 | 1.产品材质：ABS+PP管体，加厚/密封材质：硅橡胶 | 根
131 | 喷头连接管 | 通用 | 长：1.5m，黄铜头.不锈钢材质，内管PVC | 根
132 | 洗手盆下水翻板 | SQ-11 | 304不锈钢制 | 个
133 | 小便池明装感应开关 | 综合（成套） | 电源：直流6V/进水口径DN15，出水口径DN15，水量可调，适合水压：0.5-0.8MPa/感应范围可调/阀体：黄铜，多层电镀工艺；不锈钢弯管 | 个
134 | 小便池暗装感应开关 | 综合（成套） | 电源AC：200V-DC;6V/进水口径DN15，出水口径DN15/适合水压：0.5-0.8MPa | 个
135 | 感应水龙头电磁阀 | 综合 | 长度可选，角度可选，DC/6伏/待机： ≤0.5mW | 个
136 | 感应水龙头感应器 | 通用 | 通用型感应水龙头感应器，尺寸、规格型号综合 | 个
137 | 小便池漏斗 | 7.5-13cm | 材质：塑料 | 个
138 | 小便池延时开关1 | 小体 | 黄铜阀体、电镀表面、黄铜阀芯、适用水压0.05MPA-0.8MPA | 个
139 | 小便池延时开关2 | 中体 | 黄铜阀体、电镀表面、黄铜阀芯、适用水压0.05MPA-0.8MPA | 个
140 | 小便池延时开关3 | 大体 | 黄铜阀体、电镀表面、黄铜阀芯、适用水压0.05MPA-0.8MPA | 个
141 | SUS304不锈钢尾冲管 | 32# | 厚度≥1mm | 根
142 | 座便按钮 | 规格综合 | 材质ABS | 个
143 | 马桶盖塑料 | 通用 | 材质：PP塑料，盖体厚度不小于7.9mm | 个
144 | 马桶进水阀 | 通用 | 适用水压0.1-16kg/cm² | 个
145 | 马桶出水阀 | 通用 | 整套 | 个
146 | 马桶合页 | 无 | 材质：不锈钢 | 个
147 | 不锈钢耐震压力表1 | Φ60 | 水压、气压、油压通用，铜弹簧、铜机芯、铜接头 | 个
148 | 不锈钢耐震压力表2 | Φ100 | 水压、气压、油压通用，铜弹簧、铜机芯、铜接头 | 个
149 | 不锈钢耐震压力表3 | Φ150 | 水压、气压、油压通用，铜弹簧、铜机芯、铜接头 | 个
150 | 不锈钢表弯 | M14×1.5 | 304材质，角度综合 | 个
151 | 不锈钢表弯 | M20×1.5 | 304材质，角度综合 | 个
152 | 无油生料带 | 综合 | 12mm宽*0.1mm厚/15米长 | 个
153 | 铸铁雨水斗 | 尺寸综合 | DN150 | 个
154 | 铸铁雨水斗 | 尺寸综合 | DN100 | 个
155 | 螺纹塑料堵头 | Φ20-25 | 综合 | 个
156 | 螺纹塑料堵头 | Φ30-35 | 综合 | 个
157 | 不锈钢螺纹堵头 | Φ20 | 综合 | 个
158 | 不锈钢螺纹堵头 | Φ25 | 综合 | 个
159 | 不锈钢螺纹堵头 | Φ32 | 综合 | 个
160 | PPR堵帽 | Φ20-25 | 综合 | 个
161 | PPR堵帽 | Φ30-35 | 综合 | 个
162 | 2、电工类
163 | 成套灯具
164 | LED灯管T8 | 9-10W | LED日光灯，电压220V.色温综合，铜质电镀银针脚，长度综合 | 支
165 | LED灯管T8 | 12-14W | LED日光灯，电压220V.色温综合，铜质电镀银针脚，长度综合 | 支
166 | LED灯管T8 | 18-20W | LED日光灯，电压220V.色温综合，铜质电镀银针脚，长度综合 | 支
168 | LED灯管T5 | 9-10W | LED日光灯，电压220V.色温综合，铜质电镀银针脚，长度综合 | 支
169 | LED灯管T5 | 12-14W | LED日光灯，电压220V.色温综合，铜质电镀银针脚，长度综合 | 支
170 | LED灯管T5 | 18-20W | LED日光灯，电压220V.色温综合，铜质电镀银针脚，长度综合 | 支
172 | 单管T5/T8支架灯 | 不带罩 | 18-20w，LED日光灯，电压220V.烤漆铁艺支架 | 套
173 | 单管T5/T8支架灯 | 带罩 | 18-20w，LED日光灯，电压220V.烤漆铁艺支架 | 套
174 | 一体化LED长条灯 | T5/14-16w | 白光/暖白/暖黄三色、一体化可串联，电压220V，形状综合。 | 套
175 | 双管T5/T8支架灯 | 不带罩 | 2*18-20w，LED日光灯，电压220V.烤漆铁艺支架 | 套
176 | 双管T5/T8支架灯 | 带罩 | 2*18-20w，LED日光灯，电压220V.烤漆铁艺支架 | 套
177 | 三管T5/T8支架灯 | 3×16-18W 250V | 3*18-20w，LED日光灯，电压220V.烤漆铁艺支架 | 套
178 | 单管T5/T8灯支架 | 不带罩 | 双边供电，电压220V，普通开关控制，烤漆铁艺支架 | 套
179 | 单管T5/T8灯支架灯 | 带罩 | 双边供电，电压220V，普通开关控制，烤漆铁艺支架 | 套
180 | 双管T5/T8灯支架灯 | 不带罩 | 双边供电，电压220V，普通开关控制，烤漆铁艺支架 | 套
181 | 双管T5/T8灯支架灯 | 带罩 | 双边供电，电压220V，普通开关控制，烤漆铁艺支架 | 套
182 | 防爆型双管灯-吊架 | 2*18-20w | Ex防爆标志,电压220V.压铸铝材灯体+钢化玻璃灯管+铁艺灯罩+钢网 | 套
183 | 防爆型单管灯-吊架 | 18-20w | Ex防爆标志,电压220V.压铸铝材灯体+钢化玻璃灯管+铁艺灯罩+钢网 | 套
184 | 单管防爆灯管T8 | 18-20w | 钢化玻璃灯管 | 套
185 | 单管防爆灯支架 | T8 | Ex防爆标志,电压220V.铁艺灯罩+钢网 | 套
186 | 一体化LED长条防爆灯 | T8/40-45w | 安装方式可选（吸盘杆子，壁挂式，链条吊装，链条挂钩装，U型支架式）钢化玻璃+铁艺灯罩防护,防冲击钢网 | 套
187 | LED灯带 | 8-10W/m | 单色，100-120（颗/米），防尘等级IP2X，电压220V.色温（3300K-5000K） | m
188 | LED灯泡 | 12-14W | 电压220V.色温可选，尺寸综合 | 个
189 | LED灯泡 | 18-20W | 电压220V.色温可选，尺寸综合 | 个
190 | LED灯泡 | 30-33W | 电压220V.色温可选，尺寸综合 | 个
191 | 白炽灯灯泡 | 100-105W | 电压：220V钨丝发热光源，E27螺口，暖黄光 | 个
192 | 白炽灯灯泡 | 50-55W螺口 | 电压：220V钨丝发热光源，E27螺口，暖黄光 | 个
193 | 球形灯泡彩色 | 22-25W | 电压：220V,E27,三种色温可选：2700K.4000K.6500K | 个
194 | 磨砂灯泡 | 22-25W | 电压：220V，E27,磨砂灯泡红色 | 个
195 | LED吸顶灯 | 18-20W | 灯身材质：亚克力，电压220V.色温4000k或6500k，形状尺寸综合 | 个
196 | LED吸顶灯 | 24-26W | 灯身材质：亚克力，电压220V.色温4000k或6500k，形状尺寸综合 | 个
197 | LED吸顶灯 | 36-38W | 灯身材质：亚克力，电压220V.色温4000k或6500k，形状尺寸综合 | 个
198 | LED吸顶灯 | 48-50W | 灯身材质：亚克力，电压220V.色温4000k或6500k，形状尺寸综合 | 个
199 | LED平板灯300mm*300mm | 20-22W | 安装形式综合，铝型材边框、铁壳背板、电压220V.色温4000k或6500k | 个
200 | LED平板灯300mm*600mm | 36-38W | 安装形式综合，铝型材边框、铁壳背板、电压220V.色温4000k或6500k | 个
201 | LED平板灯600mm*600mm | 48-50W | 安装形式综合，铝型材边框、铁壳背板、电压220V.色温4000k或6500k | 个
202 | LED平板灯1200mm*300mm | 48-50W | 安装形式综合，铝型材边框、铁壳背板、电压220V.色温4000k或6500k | 个
203 | LED投光灯 | 100-105W | 防护等级IP65,灯身面罩:钢化玻璃,灯体一体化压铸铝，电压220V.色温6500K. | 个
204 | LED投光灯 | 150-155W | 防护等级IP65,灯身面罩:钢化玻璃,灯体一体化压铸铝，电压220V.色温6500K | 个
205 | LED柱形灯 | 20-22W | 柱形泡，三种色温可选：2700K.4000K.6500K | 个
206 | LED节能灯 | 28-30W | 三种色温可选：2700K.4000K.6500K | 个
207 | LED筒灯1 | 3-5W | 产品色温可选：3000K.4000K.6500k,开孔尺寸和材质：综合，铝材框架，pc面罩，不锈钢弹簧卡扣。颜色可选 | 个
208 | LED筒灯2 | 6-8W | 产品色温可选：3000K.4000K.6500k,开孔尺寸和材质：综合，铝材框架，pc面罩，不锈钢弹簧卡扣。颜色可选 | 个
209 | LED筒灯3 | 9-12W | 产品色温可选：3000K.4000K.6500k,开孔尺寸和材质：综合，铝材框架，pc面罩，不锈钢弹簧卡扣。颜色可选 | 个
210 | LED筒灯4 | 12-15W | 产品色温可选：3000K.4000K.6500k,开孔尺寸和材质：综合，铝材框架，pc面罩，不锈钢弹簧卡扣。颜色可选 | 个
211 | LED筒灯5 | 16-18W | 产品色温可选：3000K.4000K.6500k,开孔尺寸和材质：综合，铝材框架，pc面罩，不锈钢弹簧卡扣。颜色可选 | 个
212 | LED筒灯6 | 18-20W | 产品色温可选：3000K.4000K.6500k,开孔尺寸和材质：综合，铝材框架，pc面罩，不锈钢弹簧卡扣。颜色可选 | 个
213 | 防爆型LED筒灯 | 50-55w | 压铸铝材+玻璃灯罩 | 个
214 | 声光控半圆球灯 | 24-26w | 灯身材质：亚克力，电压220V.色温4000k或6500k，形状尺寸综合 | 个
215 | 人体感应半圆球灯 | 24-26w | 产品色温可选：3000K.4000K.6500k,开孔尺寸和材质：综合，铝材框架，pc面罩 | 个
216 | 人体感应筒灯 | 5寸 | 产品色温可选：3000K.4000K.6500k,开孔尺寸和材质：综合，铝材框架，pc面罩 | 个
217 | 壁灯 | 10-11W | LED光源、220V，色温可选，形状可选 | 个
218 | 壁灯 | 12-14W | LED光源、220V，色温可选，形状可选 | 个
219 | 壁灯 | 16-18W | LED光源、220V，色温可选，形状可选 | 个
220 | 壁灯 | 18-20w | LED光源、220V，色温可选，形状可选 | 个
221 | 壁灯 | 24-26W | LED光源、220V，色温可选，形状可选 | 个
222 | 壁灯 | 36-38W | LED光源、220V，色温可选，形状可选 | 个
223 | 防爆灯（壁灯） | 36-38W | LED光源、220V，色温可选，形状可选，玻璃灯罩，压铸铝底盘，陶瓷灯头，压铸铝灯架 | 个
224 | LED射灯 | 6-7W | 电压220v，尺寸综合，色温可选，灯身材质铝 | 个
225 | LED射灯 | 8-9W | 电压220v，尺寸综合，色温可选，灯身材质铝 | 个
226 | LED绿光（射树灯） | 30-35W | 防水等级IP65，电压220V，按装方式综合 | 个
227 | 智能型航空障碍灯 | 20-22W | 防水等级IP65，电压220V，按装方式综合 | 个
228 | 双头格栅灯 | 2×10-12w | 电压220V，操控方式综合，灯身材质压铸铝，尺寸综合 | 个
229 | 双头格栅灯 | 2×16-18w | 电压220V，操控方式综合，灯身材质压铸铝，尺寸综合 | 个
230 | 防爆型格栅灯 | 300*1200mm | 2*20-22W,带防爆标志EX，钢丝防护网，电压220V | 个
231 | 防爆型格栅灯 | 600*600mm | 3*20-22W,带防爆标志EX，钢丝防护网，电压220V | 个
232 | 防潮灯 | 1×25-27W | LED光源、220V，安装方式可选，防护等级IP67，尺寸综合。 | 个
233 | 防爆型防潮灯 | 1×25-27W | LED光源、220V，安装方式可选，防护等级IP67，尺寸综合。 | 个
234 | 镜前灯 | 8-10W | LED光源、220v 壁装 | 个
235 | 镜前灯 | 12-14w | LED光源、220v 壁装 | 个
236 | 地脚灯 | 1-3w | LED光源、220v，人体感应控制+光控，颜色可选，安装方式可选 | 个
237 | 环形灯 | 24-26W | 综合 | 个
238 | 开关、插座、电表
239 | 单联单控暗开关 | 250V10A | 暗装跷板式开关，86型,阻燃PC.符合符合GB16915.1最新标准。 | 个
240 | 单联双控暗开关 | 250V10A | 暗装跷板式开关，86型,阻燃PC.符合符合GB16915.1最新标准。 | 个
241 | 双联单控暗开关 | 250V10A | 暗装跷板式开关，86型,阻燃PC.符合符合GB16915.1最新标准。 | 个
242 | 双联双控暗开关 | 250V10A | 暗装跷板式开关，86型,阻燃PC.符合符合GB16915.1最新标准。 | 个
243 | 三联单控暗开关 | 250V10A | 暗装跷板式开关，86型,阻燃PC.符合符合GB16915.1最新标准。 | 个
244 | 三联双控暗开关 | 250V10A | 暗装跷板式开关，86型,阻燃PC.符合符合GB16915.1最新标准。 | 个
245 | 四联单控暗开关 | 250V10A | 暗装跷板式开关，86型,阻燃PC.符合符合GB16915.1最新标准。 | 个
246 | 四联双控暗开关 | 250V10A | 暗装跷板式开关，86型,阻燃PC.符合符合GB16915.1最新标准。 | 个
247 | 单联单控明开关 | 250V10A | 暗装跷板式开关，86型,阻燃PC.符合符合GB16915.1最新标准。 | 个
248 | 单联双控明开关 | 250V10A | 暗装跷板式开关，86型,阻燃PC.符合符合GB16915.1最新标准。 | 个
249 | 双联单控明开关 | 250V10A | 暗装跷板式开关，86型,阻燃PC.符合符合GB16915.1最新标准。 | 个
250 | 双联双控明开关 | 250V10A | 暗装跷板式开关，86型,阻燃PC.符合符合GB16915.1最新标准。 | 个
251 | 三联单控明开关 | 250V10A | 暗装跷板式开关，86型,阻燃PC.符合符合GB16915.1最新标准。 | 个
252 | 三联双控明开关 | 250V10A | 暗装跷板式开关，86型,阻燃PC.符合符合GB16915.1最新标准。 | 个
253 | 明装三孔插座 | 16A | 86型，阻燃PC.符合GB16915.1最新标准。 | 个
254 | 明装四孔插座 | 16A | 86型，阻燃PC.符合GB16915.1最新标准。 | 个
255 | 明装五孔插座 | 10A | 86型，阻燃PC.符合GB16915.1最新标准。 | 个
256 | 明装一开三孔插座 | 16A | 86型，阻燃PC.符合GB16915.1最新标准。 | 个
257 | 明装一开五孔插座 | 10A | 86型，阻燃PC.符合GB16915.1最新标准。 | 个
258 | 暗装三孔插座 | 16A | 86型，阻燃PC.符合GB16915.1最新标准。 | 个
259 | 暗装四孔插座 | 10A | 86型，阻燃PC.符合GB16915.1最新标准。 | 个
260 | 暗装五孔插座 | 10A | 86型，阻燃PC.符合GB16915.1最新标准。 | 个
261 | 五孔地插 | 10A | 表面不锈钢，内部阻燃PC.符合GB16915.1最新标准。 | 个
262 | 暗装一开三孔插座 | 16A | 86型，阻燃PC.符合GB16915.1最新标准。 | 个
263 | 暗装一开五孔插座 | 10A | 86型，阻燃PC.符合GB16915.1最新标准。 | 个
264 | 暗装漏电插座 | 16A | 86型，阻燃PC.符合GB16915.1最新标准。 | 个
265 | 防爆防腐型一位单级开关 | 10A250V | EX防爆标识，铝合金压铸成型，防爆等级:ExdIBT6 | 个
266 | 防爆防腐型二位单级开关 | 10A250V | EX防爆标识，铝合金压铸成型，防爆等级:ExdIBT6 | 个
267 | 防爆防腐型三位单级开关 | 10A250V | EX防爆标识，铝合金压铸成型，防爆等级:ExdIBT6 | 个
268 | 防爆安全型三孔插座 | 16A | EX防爆标识，铝合金压铸成型，防爆等级:ExdIBT6，明装暗装综合 | 个
269 | 防爆安全型二孔连三孔插座 | 10A | EX防爆标识，铝合金压铸成型，防爆等级:ExdIBT6，明装暗装综合 | 个
270 | 底盒 | 明/暗装综合 | 86型阻燃PC | 个
271 | 塑料接线盒 | 86型 | 阻燃PC | 个
272 | 塑料接线盒 | 125型 | 阻燃PC | 个
273 | 钢制接线盒 | 86型 | 钢制 | 个
274 | 钢制接线盒 | 125型 | 钢制 | 个
275 | 白面板 | 86型 | 86型阻燃PC | 个
276 | 防触电插座保护盖 | 2相 | 1.86型防水盒 | 个
277 | 防触电插座保护盖 | 3相 | 1.86型防水盒 | 个
278 | 1位插线板 | 16A 1-1.2m线 | 带总控开关，带漏保，额定电压250V | 个
279 | 2位插线板 | 10A 1.8-2.0m线 | 带总控开关，250V, 阻燃线，线芯1mm² | 个
280 | 3位插线板 | 10A 1.8-2.0m线 | 带总控开关，250V, 阻燃线，线芯1mm² | 个
281 | 4位插线板 | 10A 1.8-2m线 | 带总控开关，250V, 阻燃线，线芯1mm² | 个
282 | 4位插线板 | 10A 3-3.2m线 | 带总控开关，250V, 阻燃线，线芯1mm² | 个
283 | 6位插线板 | 10A 1.8-2m线 | 带总控开关，250V, 阻燃线，线芯1mm² | 个
284 | 6位插线板 | 10A 3-3.2m线 | 带总控开关，250V, 阻燃线，线芯1mm² | 个
285 | 8位插线板 | 10A 1.8-2m线 | 带总控开关，250V, 阻燃线，线芯1mm² | 个
286 | 8位插线板 | 10A 3-3.2m线 | 带总控开关，250V, 阻燃线，线芯1mm² | 个
287 | 2位插线板 | 10A 无线 | 带总控开关，250V, 阻燃线，线芯1mm² | 个
288 | 4位插线板 | 10A 无线 | 带总控开关，250V, 阻燃线，线芯1mm² | 个
289 | 6位插线板 | 10A 无线 | 带总控开关，250V, 阻燃线，线芯1mm² | 个
290 | 三脚插头 | 16A | 单相两极带接地可拆线插头 | 个
291 | 三脚插头 | 10A | 单相两极带接地可拆线插头 | 个
292 | 二线插头 | 10A | 单相两极带接地可拆线插头 | 个
293 | 单相电表 | 1.5（6A） | 电压220V.总位数6位.小数位数1位，符合GB/T17215.321-2008标准。 | 个
294 | 单相电表 | 2.5（10A） | 电压220V.总位数6位.小数位数1位，符合GB/T17215.321-2008。 | 个
295 | 单相电表 | 5（20A） | 电压220V.总位数6位.小数位数1位，符合GB/T17215.321-2008标准。 | 个
296 | 单相电表 | 5（30A） | 电压220V.总位数6位.小数位数1位，符合GB/T17215.321-2008。 | 个
297 | 单相电表 | 10(40)A | 电压220V.总位数6位.小数位数1位，符合GB/T17215.321-2008。 | 个
298 | 单相电表 | 15(60)A | 电压220V.总位数6位.小数位数1位，符合GB/T17215.321-2008标准。 | 个
299 | 动力（三相四线直插式）电表 | 3×1.5(6)A | 电压220V.总位数6位.小数位数1位，符合GB/T17215.321-2008标准。 | 个
300 | 动力（三相四线直插式）电表 | 3×5（20A） | 电压220V.总位数6位.小数位数1位，符合GB/T17215.321-2008标准。 | 个
301 | 动力（三相四线直插式）电表 | 3×10(40)A | 电压380V.总位数6位.小数位数1位，符合符合GB/T17215.321-2008。 | 个
302 | 动力（三相四线互感式）电表 | 100/5 | 电压380V.总位数6位.小数位数1位，符合符合GB/T17215.321-2008。 | 个
303 | 动力（三相四线互感式）电表 | 150/5 | 电压380V.总位数6位.小数位数1位，符合符合GB/T17215.321-2008。 | 个
304 | 动力（三相四线互感式）电表 | 200/5 | 电压380V.总位数6位.小数位数1位，符合符合GB/T17215.321-2008。 | 个
305 | 动力（三相四线互感式）电表 | 300/5 | 电压380V.总位数6位.小数位数1位，符合符合GB/T17215.321-2008。 | 个
306 | 动力（三相四线互感式）电表 | 400/5 | 电压380V.总位数6位.小数位数1位，符合符合GB/T17215.321-2008。 | 个
307 | 三相四线电子式导轨电能表 | 1.5（6）A | 电子式电量显示，1.5（6）A,4P 485通讯 | 个
308 | 三相四线轨道式电能表 | 5（100）A | 电子式电量显示，5（100）A 485通讯 | 个
309 | 三相多功能数显表 | AC 3×（5）A | 数子化面板、LED显示，阻燃材质，可测功率、电流、电压，远程485通讯 | 个
310 | 漏电空开 | 10-16A 1P+N | 额定电压230/400V,外壳等级IP20，漏电额定动作电流值30mA，动作时间≤0.1s，短路极限分断电流≥6000A.符合GB10963.1标准。 | 个
311 | 漏电空开 | 20-25A 1P+N | 额定电压230/400V,外壳等级IP20，漏电额定动作电流值30mA，动作时间≤0.1s，短路极限分断电流≥6000A.符合GB10963.1标准。 | 个
312 | 漏电空开 | 32-40A 1P+N | 额定电压230/400V,外壳等级IP20，漏电额定动作电流值30mA，动作时间≤0.1s，短路极限分断电流≥6000A.符合GB10963.1标准。 | 个
313 | 漏电空开 | 63A 1P+N | 额定电压230/400V,外壳等级IP20，漏电额定动作电流值30mA，动作时间≤0.1s，短路极限分断电流≥6000A.符合GB10963.1标准。 | 个
314 | 漏电空开 | 10-16A 2P | 额定电压230/400V,外壳等级IP20，漏电额定动作电流值30mA，动作时间≤0.1s，短路极限分断电流≥6000A.符合GB10963.1标准。 | 个
315 | 漏电空开 | 20-25A 2P | 额定电压230/400V,外壳等级IP20，漏电额定动作电流值30mA，动作时间≤0.1s，短路极限分断电流≥6000A.符合GB10963.1标准。 | 个
316 | 漏电空开 | 32A 2P | 额定电压230/400V,外壳等级IP20，漏电额定动作电流值30mA，动作时间≤0.1s，短路极限分断电流≥6000A.符合GB10963.1标准。 | 个
317 | 漏电空开 | 63A 2P | 额定电压230/400V,外壳等级IP20，漏电额定动作电流值30mA，动作时间≤0.1s，短路极限分断电流≥6000A.符合GB10963.1标准。 | 个
318 | 漏电空开 | 100A 3P | 额定电压400V,外壳等级IP20，漏电额定动作电流值30mA，动作时间≤0.1s，短路极限分断电流≥6000A.符合GB10963.1标准。 | 个
319 | 漏电空开 | 16A 3P+N | 额定电压400V,外壳等级IP20，漏电额定动作电流值30mA，动作时间≤0.1s，短路极限分断电流≥6000A.符合GB10963.1标准。 | 个
320 | 漏电空开 | 32A 3P+N | 额定电压400V,外壳等级IP20，漏电额定动作电流值30mA，动作时间≤0.1s，短路极限分断电流≥6000A.符合GB10963.1。 | 个
321 | 漏电空开 | 63A 3P+N | 额定电压400V,外壳等级IP20，漏电额定动作电流值30mA，动作时间≤0.1s，短路极限分断电流≥6000A符合GB10963.1标准。 | 个
322 | 漏电空开 | 100A 3P+N | 额定电压400V,外壳等级IP20，漏电额定动作电流值30mA，动作时间≤0.1s，短路极限分断电流≥6000A.符合GB10963.1标准。 | 个
323 | 墙壁面板漏电保护开关 | 32A | 带开关键、测试键，额定电压230VAC，动作时间<0.1s | 个
324 | 空开 | 10A 1P | 额定电压230/400V,外壳等级IP20，短路极限分断电流≥6000A.符合GB10963.1最新标准。 | 个
325 | 空开 | 16A 1P | 额定电压230/400V,外壳等级IP20，短路极限分断电流≥6000A.符合GB10963.1最新标准。 | 个
326 | 空开 | 20A 1P | 额定电压230/400V,外壳等级IP20，短路极限分断电流≥6000A.符合GB10963.1最新标准。 | 个
327 | 空开 | 25A 1P | 额定电压230/400V,外壳等级IP20，短路极限分断电流≥6000A.符合GB10963.1最新标准。 | 个
328 | 空开 | 32A 1P | 额定电压230/400V,外壳等级IP20，短路极限分断电流≥6000A.符合GB10963.1最新标准。 | 个
329 | 空开 | 40A 1P | 额定电压230/400V,外壳等级IP20，短路极限分断电流≥6000A.符合GB10963.1最新标准。 | 个
330 | 空开 | 63A 1P | 额定电压230/400V,外壳等级IP20，短路极限分断电流≥6000A.符合GB10963.1最新标准。 | 个
331 | 空开 | 10A 2P | 额定电压400V,外壳等级IP20，短路极限分断电流≥6000A.符合GB10963.1最新标准。 | 个
332 | 空开 | 16A 2P | 额定电压400V,外壳等级IP20，短路极限分断电流≥6000A.符合GB10963.1最新标准。 | 个
333 | 空开 | 20A 2P | 额定电压400V,外壳等级IP20，短路极限分断电流≥6000A.符合GB10963.1最新标准。 | 个
334 | 空开 | 25A 2P | 额定电压400V,外壳等级IP20，短路极限分断电流≥6000A.符合GB10963.1最新标准。 | 个
335 | 空开 | 32A 2P | 额定电压400V,外壳等级IP20，短路极限分断电流≥6000A.符合GB10963.1最新标准。 | 个
336 | 空开 | 40A 2P | 额定电压400V,外壳等级IP20，短路极限分断电流≥6000A.符合GB10963.1最新标准。 | 个
337 | 空开 | 63A 2P | 额定电压400V,外壳等级IP20，短路极限分断电流≥6000A.符合GB10963.1最新标准。 | 个
338 | 空开 | 25A 3P | 额定电压400V,外壳等级IP20，短路极限分断电流≥6000A.符合GB10963.1最新标准。 | 个
339 | 空开 | 32A 3P | 额定电压400V,外壳等级IP20，短路极限分断电流≥6000A.符合GB10963.1最新标准。 | 个
340 | 空开 | 40A 3P | 额定电压400V,外壳等级IP20，短路极限分断电流≥6000A.符合GB10963.1最新标准。 | 个
341 | 空开 | 63A 3P | 额定电压400V,外壳等级IP20，短路极限分断电流≥6000A.符合GB10963.1最新标准。 | 个
342 | 空开 | 25A 4P | 额定电压400V,外壳等级IP20，短路极限分断电流≥6000A.符合GB10963.1最新标准。 | 个
343 | 空开 | 63A 4P | 额定电压400V,外壳等级IP20，短路极限分断电流≥6000A.符合GB10963.1最新标准。 | 个
344 | 空开 | 80A 4P | 额定电压400V,外壳等级IP20，短路极限分断电流≥6000A.符合GB10963.1最新标准。 | 个
345 | 塑壳断式路器 | 3P 25A | 额定电流：63A/飞弧距离≤50mm，分段能力/电压：25KA/400V，符合GB/T 14048.2最新标准。 | 个
346 | 塑壳断式路器 | 3P 32A | 额定电流：63A/飞弧距离≤50mm，分段能力/电压：25KA/400V，符合GB/T 14048.2最新标准。。 | 个
347 | 塑壳断式路器 | 3P 63A | 额定电流：63A/飞弧距离≤50mm，分段能力/电压：25KA/400V，符合GB/T 14048.2最新标准。 | 个
348 | 塑壳断式路器 | 3P 125A | 额定电流：125A/飞弧距离≤50mm，分段能力/电压：25KA/400V，符合GB/T 14048.2最新标准。 | 个
349 | 塑壳断式路器 | 3P 250A | 额定电流：250A/飞弧距离≤50mm，分段能力/电压：25KA/400V，符合GB/T 14048.2最新标准。 | 个
350 | 塑壳断式路器（漏电保护） | 4P 250A | 漏电电流可调，符合GB/T 14048.2最新标准。 | 个
351 | 塑壳断式路器（漏电保护） | 4P 200A | 漏电电流可调，符合GB/T 14048.2最新标准。 | 个
352 | 塑壳断式路器（漏电保护） | 4P 160A | 漏电电流可调，符合GB/T 14048.2最新标准。 | 个
353 | 塑壳断式路器（漏电保护） | 4P 125A | 漏电电流可调，符合GB/T 14048.2最新标准。 | 个
354 | 塑壳式断路器 | 3P 400A | 额定电流：250A/飞弧距离≤50mm，分段能力/电压：25KA/400V，符合GB/T 14048.2最新标准。 | 个
355 | 隔离开关 | 32A 3P | 额定电压400V,外壳等级IP20，短路极限分断电流≥6000A.符合GB10963.1最新标准。 | 个
356 | 隔离开关 | 63A 3P | 额定电压400V,外壳等级IP20，短路极限分断电流≥6000A.符合GB10963.1最新标准。 | 个
357 | 隔离开关 | 100A 3P | 额定电压400V,外壳等级IP20，短路极限分断电流≥6000A.符合GB10963.1最新标准。 | 个
358 | 一体式浪涌保护器IST 4P65KA | 65KA 4P | 防护等级IP40（前面板），IP20（端子），工作温度-25℃至 60℃，存储温度-40℃至 70℃符合标准：IEC 61643-11 和 EN 61643-11最新标准。 | 组
359 | 交流接触器 | 9A 220V | 符合标准GB/T14048.4最新标准 | 个
360 | 交流接触器 | 12A 220V | 符合标准GB/T14048.4最新标准 | 个
361 | 交流接触器 | 32A 220V | 符合标准GB/T14048.4最新标准 | 个
362 | 交流接触器 | 9A 380V | 符合标准GB/T14048.4最新标准 | 个
363 | 交流接触器 | 12A 380V | 符合标准GB/T14048.4最新标准 | 个
364 | 交流接触器 | 32 380V | 符合标准GB/T14048.4最新标准 | 个
365 | 时间控制器 | AC220V | 导轨式，整机功耗小于1w | 个
366 | 时间控制器 | AC380V | 导轨式，整机功耗小于1w | 个
367 | 时间控制器带插孔 | 10A | 数显，250V | 个
368 | 8脚5A中间继电器 | DC12V 带底座 | 2开2闭,拔插式,带LED指示灯 | 个
369 | 8脚5A中间继电器 | DC12V 不带底座 | 2开2闭,拔插式,带LED指示灯 | 个
370 | 8脚5A中间继电器 | DC12V 带底座 | 2开2闭,拔插式,带LED指示灯,带测试按钮 | 个
371 | 8脚5A中间继电器 | DC24V 带底座 | 2开2闭,拔插式,带LED指示灯 | 个
372 | 8脚5A中间继电器 | DC24V 不带底座 | 2开2闭,拔插式,带LED指示灯 | 个
373 | 8脚5A中间继电器 | DC24V 带底座 | 2开2闭,拔插式,带LED指示灯,带测试按钮 | 个
374 | 8脚5A中间继电器 | AC12V 带底座 | 2开2闭,拔插式,带LED指示灯 | 个
375 | 8脚5A中间继电器 | AC12V 不带底座 | 2开2闭,拔插式,带LED指示灯 | 个
376 | 8脚5A中间继电器 | AC12V 带底座 | 2开2闭,拔插式,带LED指示灯,带测试按钮 | 个
377 | 8脚5A中间继电器 | AC24V 带底座 | 2开2闭,拔插式,带LED指示灯 | 个
378 | 8脚5A中间继电器 | AC24V 不带底座 | 2开2闭,拔插式,带LED指示灯 | 个
379 | 8脚5A中间继电器 | AC24V 带底座 | 2开2闭,拔插式,带LED指示灯,带测试按钮 | 个
380 | 8脚5A中间继电器 | AC230V 带底座 | 2开2闭,拔插式,带LED指示灯 | 个
381 | 8脚5A中间继电器 | AC230V 不带底座 | 2开2闭,拔插式,带LED指示灯 | 个
382 | 8脚5A中间继电器 | AC230V 带底座 | 2开2闭,拔插式,带LED指示灯,带测试按钮 | 个
383 | 8脚12A中间继电器 | DC12V 带底座 | 2开2闭,拔插式,带LED指示灯 | 个
384 | 8脚12A中间继电器 | DC12V 不带底座 | 2开2闭,拔插式,带LED指示灯 | 个
385 | 8脚12A中间继电器 | DC12V 带底座 | 2开2闭,拔插式,带LED指示灯,带测试按钮 | 个
386 | 8脚12A中间继电器 | DC24V 带底座 | 2开2闭,拔插式,带LED指示灯 | 个
387 | 8脚12A中间继电器 | DC24V 不带底座 | 2开2闭,拔插式,带LED指示灯 | 个
388 | 8脚12A中间继电器 | DC24V 带底座 | 2开2闭,拔插式,带LED指示灯,带测试按钮 | 个
389 | 8脚12A中间继电器 | AC24V 带底座 | 2开2闭,拔插式,带LED指示灯 | 个
390 | 8脚12A中间继电器 | AC24V 不带底座 | 2开2闭,拔插式,带LED指示灯 | 个
391 | 8脚12A中间继电器 | AC24V 带底座 | 2开2闭,拔插式,带LED指示灯,带测试按钮 | 个
392 | 8脚12A中间继电器 | AC230V 带底座 | 2开2闭,拔插式,带LED指示灯 | 个
393 | 8脚12A中间继电器 | AC230V 不带底座 | 2开2闭,拔插式,带LED指示灯 | 个
394 | 8脚12A中间继电器 | AC230V 带底座 | 2开2闭,拔插式,带LED指示灯,带测试按钮 | 个
395 | 14脚6A中间继电器 | DC12V 带底座 | 2开2闭,拔插式,带LED指示灯 | 个
396 | 14脚6A中间继电器 | DC12V 不带底座 | 2开2闭,拔插式,带LED指示灯 | 个
397 | 14脚6A中间继电器 | DC12V 带底座 | 2开2闭,拔插式,带LED指示灯,带测试按钮 | 个
398 | 14脚6A中间继电器 | DC24V 带底座 | 2开2闭,拔插式,带LED指示灯 | 个
399 | 14脚6A中间继电器 | DC24V 不带底座 | 2开2闭,拔插式,带LED指示灯 | 个
400 | 14脚6A中间继电器 | DC24V 带底座 | 2开2闭,拔插式,带LED指示灯,带测试按钮 | 个
401 | 14脚6A中间继电器 | AC24V 带底座 | 2开2闭,拔插式,带LED指示灯 | 个
402 | 14脚6A中间继电器 | AC24V 不带底座 | 2开2闭,拔插式,带LED指示灯 | 个
403 | 14脚6A中间继电器 | AC24V 带底座 | 2开2闭,拔插式,带LED指示灯,带测试按钮 | 个
404 | 14脚6A中间继电器 | AC230V 带底座 | 2开2闭,拔插式,带LED指示灯 | 个
405 | 14脚6A中间继电器 | AC230V 不带底座 | 2开2闭,拔插式,带LED指示灯 | 个
406 | 14脚6A中间继电器 | AC230V 带底座 | 2开2闭,拔插式,带LED指示灯,带测试按钮 | 个
407 | 电力管、线、槽、箱
408 | 护套线 | BVVB 2*1.5mm² | 符合JB/T8734.2最新标准，生产日期6个月以内 | 米
409 | 护套线 | BVVB 2*2.5mm² | 符合JB/T8734.2最新标准，生产日期6个月以内 | 米
410 | 护套线 | BVVB 2*4mm² | 符合JB/T8734.2最新标准，生产日期6个月以内 | 米
411 | 护套线 | BVVB 2*6mm² | 符合JB/T8734.2最新标准，生产日期6个月以内 | 米
412 | 护套线 | BVVB 3*1.5mm² | 符合JB/T8734.2最新标准，生产日期6个月以内 | 米
413 | 护套线 | BVVB 3*2.5mm² | 符合JB/T8734.2最新标准，生产日期6个月以内 | 米
414 | 护套线 | BVVB 3*4mm² | 符合JB/T8734.2最新标准，生产日期6个月以内 | 米
415 | 阻燃铜芯线 | ZR-BV-1.5mm2 | 颜色综合，符合GB/T5023.3，GB/T 19666最新标准，生产日期6个月以内 | 米
416 | 阻燃铜芯线 | ZR-BV-2.5mm2 | 颜色综合，符合GB/T5023.3，GB/T 19666最新标准，生产日期6个月以内 | 米
417 | 阻燃铜芯线 | ZR-BV-4mm2 | 颜色综合，符合GB/T5023.3，GB/T 19666最新标准，生产日期6个月以内 | 米
418 | 阻燃铜芯线 | ZR-BV-6mm2 | 颜色综合，符合GB/T5023.3，GB/T 19666最新标准，生产日期6个月以内 | 米
419 | 阻燃铜芯线 | ZR-BV-10mm2 | 颜色综合，符合GB/T5023.3，GB/T 19666最新标准，生产日期6个月以内 | 米
420 | 电力电缆 | YJV-0.6/1kV-2*2.5mm2 | 符合GB/T 12706.1最新标准 | 米
421 | 电力电缆 | YJV-0.6/1kV-3*6mm2 | 符合GB/T 12706.1最新标准 | 米
422 | 电力电缆 | YJV-0.6/1kV-4*6mm2 | 符合GB/T 12706.1最新标准 | 米
423 | 电力电缆 | YJV-0.6/1kV-5*10 mm2 | 符合GB/T 12706.1最新标准 | 米
424 | 电力电缆 | WDZB-YJY 5×4mm2 | 符合GB/T 12706.1,GB/T 19666最新标准 | 米
425 | 电力电缆 | WDZB-YJY 5×6mm2 | 符合GB/T 12706.1,GB/T 19666最新标准 | 米
426 | 电力电缆 | WDZB-YJY 5×10mm2 | 符合GB/T 12706.1,GB/T 19666最新标准 | 米
427 | 电力电缆 | WDZB-YJY 5×16mm2 | 符合GB/T 12706.1,GB/T 19666最新标准 | 米
428 | 电力电缆 | WDZB-YJY 4×25+1×16mm2 | 符合GB/T 12706.1,GB/T 19666最新标准 | 米
429 | 电力电缆 | WDZB-YJY 4×35+1×16mm2 | 符合GB/T 12706.1,GB/T 19666最新标准 | 米
430 | 铠装电力电缆 | WDZB-YJY 4×35+1×16mm2 | 符合GB/T 12706.1,GB/T 19666最新标准 | 米
431 | 电力电缆 | WDZB-YJY 4×50+1×25mm2 | 符合GB/T 12706.1,GB/T 19666最新标准 | 米
432 | 铠装电力电缆 | WDZB-YJY 4×50+1×25mm2 | 符合GB/T 12706.1,GB/T 19666最新标准 | 米
433 | 电力电缆 | WDZB-YJY 4×70+1×35mm2 | 符合GB/T 12706.1,GB/T 19666最新标准 | 米
434 | 铠装电力电缆 | WDZB-YJY 4×70+1×35mm2 | 符合GB/T 12706.1,GB/T 19666最新标准 | 米
435 | 电力电缆 | WDZB-YJY 4×95+1×50mm2 | 符合GB/T 12706.1,GB/T 19666最新标准 | 米
436 | 铠装电力电缆 | WDZB-YJY 4×95+1×50mm2 | 符合GB/T 12706.1,GB/T 19666最新标准 | 米
437 | 电力电缆 | WDZB-YJY 4×120+1×70mm2 | 符合GB/T 12706.1,GB/T 19666最新标准 | 米
438 | 铠装电力电缆 | WDZB-YJY 4×120+1×70mm2 | 符合GB/T 12706.1,GB/T 19666最新标准 | 米
439 | 电力电缆 | WDZB-YJY 4×150+1×70mm2 | 符合GB/T 12706.1,GB/T 19666最新标准 | 米
440 | 铠装电力电缆 | WDZB-YJY 4×150+1×70mm2 | 符合GB/T 12706.1,GB/T 19666最新标准 | 米
441 | 电力电缆 | WDZB-YJY 4×185+1×95mm2 | 符合GB/T 12706.1,GB/T 19666最新标准 | 米
442 | 铠装电力电缆 | WDZB-YJY 4×185+1×95mm2 | 符合GB/T 12706.1,GB/T 19666最新标准 | 米
443 | 电力电缆 | WDZB-YJY 4×240+1×120mm2 | 符合GB/T 12706.1,GB/T 19666最新标准 | 米
444 | 铠装电力电缆 | WDZB-YJY 4×240+1×120mm2 | 符合GB/T 12706.1,GB/T 19666最新标准 | 米
445 | 矿物绝缘电缆 | BTTZ-5×10 | 符合GB/T 13033最新标准 | 米
446 | 矿物绝缘电缆 | BTTZ-5×16 | 符合GB/T 13033最新标准 | 米
447 | 矿物绝缘电缆 | BTTZ 4×25+1×16 | 符合GB/T 13033最新标准 | 米
448 | 矿物绝缘电缆 | BTTZ-4×35+1×16 | 符合GB/T 13033最新标准 | 米
449 | RVV铜芯橡套线 | 3×1.5M² | 颜色综合，符合GB/T5023.5或JB/T 8734.3最新标准，生产日期6个月以内 | 米
450 | RVV铜芯橡套线 | 3×2.5M² | 颜色综合，符合GB/T5023.5或JB/T 8734.3最新标准，生产日期6个月以内 | 米
451 | RVV铜芯橡套线 | 3×4M² | 颜色综合，符合GB/T5023.5或JB/T 8734.3最新标准，生产日期6个月以内 | 米
452 | RVV铜芯橡套线 | 3×6M² | 颜色综合，符合GB/T5023.5或JB/T 8734.3最新标准，生产日期6个月以内 | 米
453 | ZC-RVV铜芯护套线 | 3×1.5M² | 颜色综合，符合GB/T5023.5,GB/T 19666最新标准，生产日期6个月以内 | 米
454 | ZC-RVV铜芯护套线 | 3×2.5M² | 颜色综合，符合GB/T5023.5,GB/T 19666最新标准，生产日期6个月以内 | 米
455 | ZC-RVV铜芯护套线 | 3×4M² | 颜色综合，符合GB/T5023.5,GB/T 19666最新标准，生产日期6个月以内 | 米
456 | ZC-RVV铜芯护套线 | 3×6M² | 颜色综合，符合GB/T5023.5,GB/T 19666最新标准，生产日期6个月以内 | 米
457 | 电话线 | 2*0.5mm² | 无氧铜芯，柔韧PVC外被 | 米
458 | 电视闭路线 | 1mm² | 1mm²铜芯，环保新料，铝镁编织屏蔽层,阻燃屏蔽。 | 米
459 | 闭路线插头 | B5 | 适用于各种电视 | 个
460 | 电话连接线 | 1.5mm | 阻燃PC | 根
461 | 电缆桥架 | 100×100×1.0mm（宽*高*厚）mm | 镀锌 | 米
462 | 桥架连接件 | 适配100×100桥架 | 镀锌 | 个
463 | 电缆桥架 | 200×100×1.0mm（宽*高*厚）mm | 镀锌 | 米
464 | 桥架连接件 | 适配200×100桥架 | 镀锌 | 个
465 | 电缆桥架 | 300×100×1.0（宽*高*厚）mm | 镀锌 | 米
466 | 桥架连接件 | 适配300×100桥架 | 镀锌 | 个
467 | 电缆桥架 | 400×100×1.2（宽*高*厚）mm | 镀锌 | 米
468 | 桥架连接件 | 适配400×100桥架 | 镀锌 | 个
469 | 电缆桥架 | 500×100×1.2（宽*高*厚）mm | 镀锌 | 米
470 | 桥架连接件 | 适配500×100桥架 | 镀锌 | 个
471 | 电缆桥架 | 600×100×1.5（宽*高*厚）mm | 镀锌 | 米
472 | 桥架连接件 | 适配600×100桥架 | 镀锌 | 个
473 | 电缆桥架 | 800×100×2（宽*高*厚）mm | 镀锌 | 米
474 | 桥架连接件 | 适配800×100桥架 | 镀锌 | 个
475 | 电缆桥架 | 500×150×1.5（宽*高*厚）mm | 镀锌 | 米
476 | 桥架连接件 | 适配500×150桥架 | 镀锌 | 个
477 | 电缆桥架 | 600×150×1.5（宽*高*厚）mm | 镀锌 | 米
478 | 桥架连接件 | 适配600×150桥架 | 镀锌 | 个
479 | 阻燃绝缘PVC-U槽板 | 20*10mm | 符合QB/T1614最新标准 | 米
480 | 阻燃绝缘PVC-U槽板连接件 | 适配20*10mm槽板 | 符合QB/T1614最新标准 | 个
481 | 阻燃绝缘PVC-U槽板 | 24*14mm | 符合QB/T1614最新标准 | 米
482 | 阻燃绝缘PVC-U槽板连接件 | 适配24*14mm槽板 | 符合QB/T1614最新标准 | 个
483 | 阻燃绝缘PVC-U槽板 | 30*15mm | 符合QB/T1614最新标准 | 米
484 | 阻燃绝缘PVC-U槽板连接件 | 适配30*15mm槽板 | 符合QB/T1614最新标准 | 个
485 | 阻燃绝缘PVC-U槽板 | 39*19mm | 符合QB/T1614最新标准 | 米
486 | 阻燃绝缘PVC-U槽板连接件 | 适配39*19mm槽板 | 符合QB/T1614最新标准 | 个
487 | 阻燃绝缘PVC-U槽板 | 50*25mm | 符合QB/T1614最新标准 | 米
488 | 阻燃绝缘PVC-U槽板连接件 | 适配50*25mm槽板 | 符合QB/T1614最新标准 | 个
489 | 阻燃绝缘PVC-U槽板 | 60*40mm | 符合QB/T1614最新标准 | 米
490 | 阻燃绝缘PVC-U槽板连接件 | 适配60*40mm槽板 | 符合QB/T1614最新标准 | 个
491 | 阻燃绝缘PVC-U槽板 | 80*40mm | 符合QB/T1614最新标准 | 米
492 | 阻燃绝缘PVC-U槽板连接件 | 适配80*40mm槽板 | 符合QB/T1614最新标准 | 个
493 | 阻燃绝缘PVC-U槽板 | 100*40mm | 符合QB/T1614最新标准 | 米
494 | 阻燃绝缘PVC-U槽板连接件 | 适配100*40mm槽板 | 符合QB/T1614最新标准 | 个
495 | 阻燃绝缘PVC-U槽板 | 100*50mm | 符合QB/T1614最新标准 | 米
496 | 阻燃绝缘PVC-U槽板连接件 | 适配100*50mm槽板 | 符合QB/T1614最新标准 | 个
497 | pvc弧形地槽板 | 100mm | 厚度不小于2mm，阻燃绝缘， | 米
498 | pvc弧形地槽板连接件 | 适配100mm地槽板 | 厚度不小于2mm，阻燃绝缘， | 个
499 | pvc弧形地槽板 | 75mm | 厚度不小于2mm，阻燃绝缘， | 米
500 | pvc弧形地槽板连接件 | 适配75mm地槽板 | 厚度不小于2mm，阻燃绝缘， | 个
501 | pvc弧形地槽板 | 60mm | 厚度不小于2mm，阻燃绝缘， | 米
502 | pvc弧形地槽板连接件 | 适配60mm地槽板 | 厚度不小于2mm，阻燃绝缘， | 个
503 | pvc弧形地槽板 | 50mm | 厚度不小于2mm，阻燃绝缘， | 米
504 | pvc弧形地槽板连接件 | 适配50mm地槽板 | 厚度不小于2mm，阻燃绝缘， | 个
505 | 铝合金弧形地槽板 | 宽30-32mm | 自带背胶，颜色综合 | 米
506 | 铝合金弧形地槽板 | 宽40-42mm | 自带背胶，颜色综合 | 米
507 | 铝合金弧形地槽板 | 宽48-50mm | 自带背胶，颜色综合 | 米
508 | 铝合金弧形地槽板 | 宽56-58mm | 自带背胶，颜色综合 | 米
509 | 防水型可绕金属套管 | 公称口径15 | 阻燃，外层微柔韧性聚氯乙烯(PVC)包覆 | 米
510 | 防水型可绕金属套管 | 公称口径17 | 阻燃，外层微柔韧性聚氯乙烯(PVC)包覆 | 米
511 | 防水型可绕金属套管 | 公称口径24 | 阻燃，外层微柔韧性聚氯乙烯(PVC)包覆 | 米
512 | 防水型可绕金属套管 | 公称口径30 | 阻燃，外层微柔韧性聚氯乙烯(PVC)包覆 | 米
513 | PVC硬质线穿管 | DN16mm | 壁厚1.4-1.5mm，含管件,符合JG 3050最新标准 | 米
514 | PVC硬质线穿管 | DN20mm | 壁厚1.6-1.8mm，含管件,符合JG 3050最新标准 | 米
515 | PVC硬质线穿管 | DN25mm | 壁厚1.8-2.0mm，含管件,符合JG 3050最新标准 | 米
516 | PVC硬质线穿管 | DN32mm | 壁厚2.0-2.2mm，含管件,符合JG 3050最新标准 | 米
517 | 黄腊管 | Ø8mm | 聚缘阻燃 | 米
518 | 黄腊管 | Ø10mm | 聚缘阻燃 | 米
519 | 黄腊管 | Ø12mm | 聚缘阻燃 | 米
520 | 黄腊管 | Ø14mm | 聚缘阻燃 | 米
521 | 黄腊管 | Ø16mm | 聚缘阻燃 | 米
522 | 黄腊管 | Ø20mm | 聚缘阻燃 | 米
523 | 黄腊管 | Ø25mm | 聚缘阻燃 | 米
524 | 黄腊管 | Ø30mm | 聚缘阻燃 | 米
525 | 黄腊管 | Ø35mm | 聚缘阻燃 | 米
526 | 黄腊管 | Ø40mm | 聚缘阻燃 | 米
527 | 阻燃绝缘PVC电工波纹套管 | 公称外径16mm | 符合JG3050最新标准。 | 米
528 | 阻燃绝缘PVC电工波纹套管 | 公称外径20mm | 符合JG3050最新标准。 | 米
529 | 阻燃绝缘PVC电工波纹套管 | 公称外径25mm | 符合JG3050最新标准。 | 米
530 | 阻燃绝缘PVC电工波纹套管 | 公称外径32mm | 符合JG3050最新标准。 | 米
531 | 阻燃绝缘PVC电工波纹套管 | 公称外径40mm | 符合JG3050最新标准。 | 米
532 | 阻燃绝缘PVC电工波纹套管 | 公称外径50mm | 符合JG3050最新标准。 | 米
533 | KBG/JDG穿线管 | 20 | 厚度≥0.8mm，镀锌 | 米
534 | KBG/JDG穿线管连接件 | 适配20穿线管 | 适配20穿线管 | 个
535 | KBG/JDG穿线管 | 25 | 厚度≥1mm，镀锌 | 米
536 | KBG/JDG穿线管连接件 | 适配25穿线管 | 适配25穿线管 | 个
537 | KBG/JDG穿线管 | 32 | 厚度≥1mm，镀锌 | 米
538 | KBG/JDG穿线管连接件 | 适配32穿线管 | 适配32穿线管 | 个
539 | KBG/JDG穿线管 | 40 | 厚度≥1.2mm，镀锌 | 米
540 | KBG/JDG穿线管连接件 | 适配40穿线管 | 适配40穿线管 | 个
541 | KBG/JDG穿线管 | 50 | 厚度≥1.5mm，镀锌 | 米
542 | KBG/JDG穿线管连接件 | 适配50穿线管 | 适配50穿线管 | 个
543 | 多媒体信息箱 | 300x400x100mm | 优质冷轧钢板表面静电喷漆防锈处理 | 个
544 | 塑壳式空开箱 | 4位 | 全塑料明装/暗装综合，铁导轨；符合GB/T17466.1和GB/T17466.24最新标准。 | 个
545 | 塑壳式空开箱 | 6位 | 全塑料明装/暗装综合，铁导轨；符合GB/T17466.1和GB/T17466.24最新标准。 | 个
546 | 塑壳式空开箱 | 8位 | 全塑料明装/暗装综合，铁导轨；符合GB/T17466.1和GB/T17466.24最新标准。 | 个
547 | 塑壳式空开箱 | 9位 | 全塑料明装/暗装综合，铁导轨；符合GB/T17466.1和GB/T17466.24最新标准。 | 个
548 | 塑壳式空开箱 | 12位 | 全塑料明装/暗装综合，铁导轨；符合GB/T17466.1和GB/T17466.24最新标准。 | 个
549 | 钢制空开箱 | 4位 | 符合GB/T17466.1和GB/T17466.24最新标准。明装、暗装综合 | 个
550 | 钢制空开箱 | 6位 | 符合GB/T17466.1和GB/T17466.24最新标准。明装、暗装综合 | 个
551 | 钢制空开箱 | 8位 | 符合GB/T17466.1和GB/T17466.24最新标准。明装、暗装综合 | 个
552 | 钢制空开箱 | 9位 | 符合GB/T17466.1和GB/T17466.24最新标准。明装、暗装综合 | 个
553 | 钢制空开箱 | 12位 | 符合GB/T17466.1和GB/T17466.24最新标准。明装、暗装综合 | 个
554 | 钢制空开箱 | 铁8位 | 符合GB/T17466.1和GB/T17466.24最新标准。明装、暗装综合 | 个
555 | 室内钢制配电箱 | 250*200*140mm | 厚度≥1mm，IP40,符合GB/T17466.1和GB/T17466.24最新标准。明装、暗装综合 | 个
556 | 室内钢制配电箱 | 300*250*140mm | 厚度≥1mm，IP40,符合GB/T17466.1和GB/T17466.24最新标准。明装、暗装综合 | 个
557 | 室内钢制配电箱 | 400*300*140mm | 厚度≥1mm，IP40,符合GB/T17466.1和GB/T17466.24最新标准。明装、暗装综合 | 个
558 | 室内钢制配电箱 | 400*300*200mm | 厚度≥1mm，IP40,符合GB/T17466.1和GB/T17466.24最新标准。明装、暗装综合 | 个
559 | 室内钢制配电箱 | 400*300*250mm | 厚度≥1mm，IP40,符合GB/T17466.1和GB/T17466.24最新标准。明装、暗装综合 | 个
560 | 室内钢制配电箱 | 500*400*140mm | 厚度≥1mm，IP40,符合GB/T17466.1和GB/T17466.24最新标准。明装、暗装综合 | 个
561 | 室内钢制配电箱 | 500*400*200mm | 厚度≥1mm，IP40,符合GB/T17466.1和GB/T17466.24最新标准。明装、暗装综合 | 个
562 | 室内钢制配电箱 | 600*400*200mm | 厚度≥1.2mm，IP40,符合GB/T17466.1和GB/T17466.24最新标准。明装、暗装综合 | 个
563 | 室内钢制配电箱 | 600*500*200mm | 厚度≥1.2mm，IP40,符合GB/T17466.1和GB/T17466.24最新标准。明装、暗装综合 | 个
564 | 室内钢制配电箱 | 600*500*250mm | 厚度≥1.2mm，IP40,符合GB/T17466.1和GB/T17466.24最新标准。明装、暗装综合 | 个
565 | 室内钢制配电箱 | 700*500*200mm | 厚度≥1.2mm，IP40,符合GB/T17466.1和GB/T17466.24最新标准。明装、暗装综合 | 个
566 | 室内钢制配电箱 | 700*500*250mm | 厚度≥1.2mm，IP40,符合GB/T17466.1和GB/T17466.24最新标准。明装、暗装综合 | 个
567 | 室内钢制配电箱 | 800*600*200mm | 厚度大于1.5mm，IP40,符合GB/T17466.1和GB/T17466.24最新标准。明装、暗装综合 | 个
568 | 室内钢制配电箱 | 800*600*250mm | 厚度大于1.5mm，IP40,符合GB/T17466.1和GB/T17466.24最新标准。明装、暗装综合 | 个
569 | 室内钢制配电箱 | 1000*800*200mm | 厚度大于1.5mm，IP40,符合GB/T17466.1和GB/T17466.24最新标准。明装、暗装综合 | 个
570 | 室内钢制配电箱 | 1000*800*250mm | 厚度大于1.5mm，IP40,符合GB/T17466.1和GB/T17466.24最新标准。明装、暗装综合 | 个
571 | 室外钢制配电箱 | 600*400*200mm | 厚度≥1.2mm，IP43,符合GB/T17466.1和GB/T17466.24最新标准。明装、暗装综合 | 个
572 | 室外钢制配电箱 | 600*500*200mm | 厚度≥1.2mm，IP43,符合GB/T17466.1和GB/T17466.24最新标准。明装、暗装综合 | 个
573 | 室外钢制配电箱 | 600*500*250mm | 厚度≥1.2mm，IP43,符合GB/T17466.1和GB/T17466.24最新标准。明装、暗装综合 | 个
574 | 室外钢制配电箱 | 700*500*200mm | 厚度≥1.2mm，IP43,符合GB/T17466.1和GB/T17466.24最新标准。明装、暗装综合 | 个
575 | 室外钢制配电箱 | 700*500*250mm | 厚度≥1.2mm，IP43,符合GB/T17466.1和GB/T17466.24最新标准。明装、暗装综合 | 个
576 | 室外钢制配电箱 | 800*600*200mm | 厚度≥1.5mm，IP43,符合GB/T17466.1和GB/T17466.24最新标准。明装、暗装综合 | 个
577 | 室外钢制配电箱 | 800*600*250mm | 厚度≥1.5mm，IP43,符合GB/T17466.1和GB/T17466.24最新标准。明装、暗装综合 | 个
578 | 室外钢制配电箱 | 1000*800*200mm | 厚度≥1.5mm，IP43,符合GB/T17466.1和GB/T17466.24最新标准。明装、暗装综合 | 个
579 | 室外钢制配电箱 | 1000*800*250mm | 厚度≥1.5mm，IP43,符合GB/T17466.1和GB/T17466.24最新标准。明装、暗装综合 | 个
580 | 室外304不锈钢配电箱 | 300*250*160mm | 最薄处厚度≥0.6mm，挂墙、落地综合 | 个
581 | 室外304不锈钢配电箱 | 400*300*160mm | 最薄处厚度≥0.6mm，挂墙、落地综合 | 个
582 | 室外304不锈钢配电箱 | 400*300*180mm | 最薄处厚度≥0.6mm，挂墙、落地综合 | 个
583 | 室外304不锈钢配电箱 | 500*400*180mm | 最薄处厚度≥0.8mm，挂墙、落地综合 | 个
584 | 室外304不锈钢配电箱 | 500*400*200mm | 最薄处厚度≥0.8mm，挂墙、落地综合 | 个
585 | 室外304不锈钢配电箱 | 600*500*180mm | 最薄处厚度≥0.8mm，挂墙、落地综合 | 个
586 | 室外304不锈钢配电箱 | 600*500*200mm | 最薄处厚度≥0.8mm，挂墙、落地综合 | 个
587 | 室外304不锈钢配电箱 | 800*600*200mm | 最薄处厚度≥0.8mm，挂墙、落地综合 | 个
588 | 室外304不锈钢配电箱 | 1000*600*350mm | 最薄处厚度≥1.0mm，挂墙、落地综合 | 个
589 | 室外304不锈钢配电箱 | 1200*600*350mm | 最薄处厚度≥1.0mm，挂墙、落地综合 | 个
590 | 配件、耗材
591 | LED控制装置 | 通用 | 额定电压AC220V/50HZ | 个
592 | 电箱指示灯 | AC/DC12V | 开孔22mm，颜色综合 | 个
593 | 电箱指示灯 | AC/DC24V | 开孔22mm，颜色综合 | 个
594 | 电箱指示灯 | AC220V | 开孔22mm，颜色综合 | 个
595 | 电箱指示灯 | AC380V | 开孔22mm，颜色综合 | 个
596 | 电箱按钮 | 启动按钮+灯 | 安装尺寸12-35mm，防护等级:IP40，颜色综合 | 个
597 | 电箱按钮 | 停止按钮+灯 | 安装尺寸12-35mm，防护等级:IP40，颜色综合 | 个
598 | LED模组 | 12W | 三种色温可选：2700K.4000K.6500K | 个
599 | 底盒修复器 | 无 | 可适应于各种底盒 | 个
600 | 铜线鼻子 | Φ10 | 材质：无氧纯铜 | 个
601 | 铜线鼻子 | Φ16 | 材质：无氧纯铜 | 个
602 | 铜线鼻子 | Φ25 | 材质：无氧纯铜 | 个
603 | 铜线鼻子 | Φ35 | 材质：无氧纯铜 | 个
604 | 铜线鼻子 | Φ50 | 材质：无氧纯铜 | 个
605 | 铜线鼻子 | Φ70 | 材质：无氧纯铜 | 个
606 | 铜线鼻子 | Φ95 | 材质：无氧纯铜 | 个
607 | 铜线鼻子 | Φ120 | 材质：无氧纯铜 | 个
608 | 铜线鼻子 | Φ150 | 材质：无氧纯铜 | 个
609 | 管卡 | Ø16mm | PVC材质，宽度≥12mm | 个
610 | 管卡 | Ø20mm | PVC材质，宽度≥12mm | 个
611 | 管卡 | Ø25mm | PVC材质，宽度≥12mm | 个
612 | 管卡 | Ø32mm | PVC材质，宽度≥12mm | 个
613 | 管卡 | Ø40mm | PVC材质，宽度≥12mm | 个
614 | 欧母卡1.5mm厚 | Ø16MM | 304不锈钢材质 | 个
615 | 欧母卡1.5mm厚 | Ø20MM | 304不锈钢材质 | 个
616 | 欧母卡1.5mm厚 | Ø25MM | 304不锈钢材质 | 个
617 | 欧母卡1.5mm厚 | Ø32mm | 304不锈钢材质 | 个
618 | 欧母卡1.5mm厚 | Ø40mm | 304不锈钢材质 | 个
619 | 欧母卡0.7mm厚 | Ø20MM | 304不锈钢材质 | 个
620 | 欧母卡0.7mm厚 | Ø25MM | 304不锈钢材质 | 个
621 | 欧母卡0.7mm厚 | Ø32mm | 304不锈钢材质 | 个
622 | 欧母卡0.7mm厚 | Ø40mm | 304不锈钢材质 | 个
623 | 排卡厚度2mm | Ø16MM | 304不锈钢材质，孔数6 | 个
624 | 排卡厚度2mm | Ø20MM | 304不锈钢材质，孔数6 | 个
625 | 排卡厚度2mm | Ø25MM | 304不锈钢材质，孔数6 | 个
626 | 排卡厚度0.8mm | Ø16MM | 304不锈钢材质，孔数6 | 个
627 | 排卡厚度0.8mm | Ø16MM | 304不锈钢材质，孔数6 | 个
628 | 排卡厚度0.8mm | Ø16MM | 304不锈钢材质，孔数6 | 个
629 | 电工胶布 | 通用 | 绝缘性强高粘性电工PVC，宽15mm，层厚≥0.16mm，材质pvc | 圈
630 | 螺口灯头 | 通用 | 适用电压220V,E27螺丝口 | 个
631 | 螺口灯座 | 通用 | 适用电压220V,E27螺丝口 | 个
632 | 声光控开关 | 通用 | 适用电压220V,E27螺丝口，灵敏度18-45DB | 个
633 | 绝缘防水胶布 | 18mm宽，9-10m长，0.13mm厚 | 生产日期6个月以内 | 个
634 | 地排、零排 | 11位 | 黄铜镀镍 ，镀锌螺丝 | 根
635 | 地排、零排 | 13位 | 黄铜镀镍 ，镀锌螺丝 | 根
636 | 地排、零排 | 15位 | 黄铜镀镍 ，镀锌螺丝 | 根
637 | 地排、零排 | 17位 | 黄铜镀镍 ，镀锌螺丝 | 根
638 | 地排、零排 | 19位 | 黄铜镀镍 ，镀锌螺丝 | 根
639 | 地排、零排 | 21位 | 黄铜镀镍 ，镀锌螺丝 | 根
640 | 电缆热缩套管 | (10-16平方) | 防水交联绝缘套管 | 根
641 | 电缆热缩套管 | (25-50-平方) | 防水交联绝缘套管 | 根
642 | 电缆热缩套管 | (70-120-平方) | 防水交联绝缘套管 | 根
643 | 电缆热缩终端套 | (10-16平方)二指套 | 产品材质交联聚烯烃材质和热熔胶复合 | 个
644 | 电缆热缩终端套 | (25-50-平方)二指套 | 产品材质交联聚烯烃材质和热熔胶复合 | 个
645 | 电缆热缩终端套 | (70-120-平方)二指套 | 产品材质交联聚烯烃材质和热熔胶复合 | 个
646 | 电缆热缩终端套 | (10-16平方)三指套 | 产品材质交联聚烯烃材质和热熔胶复合 | 个
647 | 电缆热缩终端套 | (25-50-平方)三指套 | 产品材质交联聚烯烃材质和热熔胶复合 | 个
648 | 电缆热缩终端套 | (70-120-平方)三指套 | 产品材质交联聚烯烃材质和热熔胶复合 | 个
649 | 电缆热缩终端套 | （150-240-平方)三指套 | 产品材质交联聚烯烃材质和热熔胶复合 | 个
650 | 电缆热缩终端套 | (10-16平方)四指套 | 产品材质交联聚烯烃材质和热熔胶复合 | 个
651 | 电缆热缩终端套 | (25-50-平方)四指套 | 产品材质交联聚烯烃材质和热熔胶复合 | 个
652 | 电缆热缩终端套 | (70-120-平方)四指套 | 产品材质交联聚烯烃材质和热熔胶复合 | 个
653 | 电缆热缩终端套 | (10-16平方)五指套 | 产品材质交联聚烯烃材质和热熔胶复合 | 个
654 | 电缆热缩终端套 | (25-50-平方)五指套 | 产品材质交联聚烯烃材质和热熔胶复合 | 个
655 | 电缆热缩终端套 | (70-120-平方)五指套 | 产品材质交联聚烯烃材质和热熔胶复合 | 个
656 | 3、五金类
657 | 铝合金闭门器 | 轻型 | 可调速度，定位/不定位综合 | 个
658 | 铝合金闭门器 | 中型 | 可调速度，定位/不定位综合 | 个
659 | 铝合金闭门器 | 重型 | 可调速度，定位/不定位综合 | 个
660 | 不锈钢顺序器 | 通用 | 通用 | 个
661 | 插销 | 100-125mm | 材质：不锈钢 | 个
662 | 插销 | 175-200mm | 材质：不锈钢 | 个
663 | 插销 | 75-99mm | 材质：不锈钢 | 个
664 | 门吸 | 通用 | 通用 | 个
665 | 304不锈钢铰链 | 4寸 弹簧 | 材质：304不锈钢 | 个
666 | 304不锈钢铰链 | 5寸 液压 | 材质：304不锈钢 | 个
667 | 304不锈钢铰链 | 6寸 液压 | 材质：304不锈钢 | 个
668 | 304不锈钢铰链 | 5寸 弹簧 | 材质：304不锈钢 | 个
669 | 304不锈钢铰链 | 6寸 弹簧 | 材质：304不锈钢 | 个
670 | 防盗门锁 | 通用 | 适配门厚度：35-50mm，不锈钢材质，钥匙开门，铜锁芯，C级锁芯。 | 个
671 | 老式门外装门锁 | 通用 | 钥匙开门，铜锁芯，C级锁芯，冷轧钢锁壳。 | 个
672 | 塑钢门/玻璃门执手锁 | 通用型 | 适用于塑钢门，含整套执手、锁体、锁芯，锁芯为铜质，壳体为金属。 | 个
673 | 木门执手锁 | 通用型 | 适用于木质套装门，含整套执手、锁体、锁芯，锁芯为铜质，壳体为金属。 | 个
674 | 卷闸门锁 | 月牙型 | 材质：合金钢主体 锁芯：铜制 | 个
675 | 卷闸门锁 | 十字型 | 材质：合金钢主体 锁芯：铜制 | 个
676 | 卷闸门锁 | 一字型 | 材质：合金钢主体 锁芯：铜制 | 个
677 | 挂锁 | 20cm宽 | 材质：合金/合金钢/不锈钢/黄铜 ，铜锁芯 | 个
678 | 挂锁 | 25cm宽 | 材质：合金/合金钢/不锈钢/黄铜 ，铜锁芯 | 个
679 | 挂锁 | 30cm宽 | 材质：合金/合金钢/不锈钢/黄铜 ，铜锁芯 | 个
680 | 挂锁 | 40cm宽 | 材质：合金/合金钢/不锈钢/黄铜 ，铜锁芯 | 个
681 | 挂锁 | 50cm宽 | 材质：合金/合金钢/不锈钢/黄铜 ，铜锁芯 | 个
682 | 挂锁 | 60cm宽 | 材质：合金/合金钢/不锈钢/黄铜 ，铜锁芯 | 个
683 | 挂锁（带密码） | 3位 | 颜色综合，锌合金材质 | 个
684 | 挂锁（带密码） | 4位 | 颜色综合，锌合金材质 | 个
685 | 球形锁 | 通用型 | 主体不锈钢，锁芯全铜质 | 个
686 | 铁柜锁 | 长16-17mm | 单开 | 个
687 | 铁柜锁 | 长20-22mm | 单开 | 个
688 | 铁柜锁 | 长25-27mm | 单开 | 个
689 | 铁柜锁 | 长30-32mm | 单开 | 个
690 | 铁柜锁 | 长40-4mm | 单开 | 个
691 | 抽屉锁 | 16-18mm长 | 铜锁芯，锌合金面板 单开、通开综合考虑 | 个
692 | 抽屉锁 | 22-24mm长 | 主材锌合金锁芯铜 | 个
693 | U型锁 | 350-400mm | 符合国家标准，满足采购人需求。 | 个
694 | U型锁（带密码） | 350-400mm | 符合国家标准，满足采购人需求。 | 个
695 | 不锈钢锁扣 | 2寸 | 厚0.7mm | 个
696 | 不锈钢锁扣 | 3寸 | 厚1.0mm | 个
697 | 不锈钢锁扣 | 4寸 | 厚1.0mm | 个
698 | 消防门锁芯 | 通用 | 材质铜质 | 个
699 | 防盗门锁芯 | 通用 | 材质铜质，C级锁芯 | 个
700 | 执手门锁芯 | 通用 | 材质铜质 | 个
701 | 木门锁芯 | 通用 | 材质铜质 | 个
702 | 木质套装门锁体 | 通用 | 材质不锈钢/锌合金 | 个
703 | 消防门木门锁体 | 通用 | 材质不锈钢/锌合金 | 个
704 | 防盗门锁体 | 通用型 | 材质不锈钢/锌合金 | 个
705 | 塑钢门/玻璃门锁体 | 通用型 | 材质不锈钢/锌合金 | 个
706 | 铁链条 | 1米 | 适用于8-12mm | 个
707 | 木质套装门把手 | 通用型 | 通用型，含面板，不含锁体、锁芯 | 个
708 | 铁皮柜把手 | 通用型 | 通用型，含面板，不含锁体、锁芯 | 个
709 | 塑钢门/玻璃门把手 | 通用型 | 通用型，含面板，不含锁体、锁芯 | 个
710 | 防火门把手 | 通用型 | 通用型，含面板，不含锁体、锁芯 | 个
711 | 防盗门把手 | 通用型 | 通用型，含面板，不含锁体、锁芯 | 个
712 | 纱窗按压把手 | 不锈钢 | 材质：不锈钢 | 个
713 | 玻璃窗把手 | 不锈钢 | 材质：不锈钢 | 个
714 | 柜门拉手 | 孔距90-100 | 材质：不锈钢，合金等 | 个
715 | 柜门拉手 | 孔距190-200 | 材质：不锈钢，合金等 | 个
716 | 柜门拉手 | 孔距120-130 | 材质：不锈钢，合金等 | 个
717 | 玻璃门不锈钢拉手 | 30-50cm | 材质：不锈钢 | 个
718 | 玻璃门不锈钢拉手 | 60-80cm | 材质：不锈钢 | 个
719 | 不锈钢抽屉轨道 | 25cm | 阻尼三节轨 | 根
720 | 不锈钢抽屉轨道 | 30cm | 阻尼三节轨 | 根
721 | 不锈钢抽屉轨道 | 35cm | 阻尼三节轨 | 根
722 | 不锈钢抽屉轨道 | 40cm | 阻尼三节轨 | 根
723 | 合页 | 不锈钢 | 主材不锈钢 | 个
724 | 合页 | 塑料 | 主材塑料 | 个
725 | 飞机合页 | 通用 | 材质：304不锈钢 | 个
726 | 子母合页 | 通用 | 材质：304不锈钢 | 个
727 | 吊梭门滑轮 | 不锈钢 | 锌合金+铁+尼龙轮 | 个
728 | 燕尾螺丝 | 综合 | 材质：碳钢或者合金钢淬火并回火制成，表面镀锌，符合GB/T3098.1最新标准。 | 斤
729 | 门锁螺丝配件 | 综合 | 材质：碳钢或者合金钢淬火并回火制成，表面镀锌，符合GB/T3098.1最新标准。 | 斤
730 | 内/外/燕尾/自攻螺丝 | M1*25以内 | 304不锈钢，符合GB/T3098.6、GB/T3098.15最新标准。 | 颗
731 | 内/外/燕尾/自攻螺丝 | M1*50以内 | 304不锈钢，符合GB/T3098.6、GB/T3098.15最新标准。 | 颗
732 | 内/外/燕尾/自攻螺丝 | M2*30以内 | 304不锈钢，符合GB/T3098.6、GB/T3098.15最新标准。 | 颗
733 | 内/外/燕尾/自攻螺丝 | M2*50以内 | 304不锈钢，符合GB/T3098.6、GB/T3098.15最新标准。 | 颗
734 | 内/外/燕尾/自攻螺丝 | M3*90以内 | 304不锈钢，符合GB/T3098.6、GB/T3098.15最新标准。 | 颗
735 | 内/外/燕尾/自攻螺丝 | M4*50以内 | 304不锈钢，符合GB/T3098.6、GB/T3098.15最新标准。 | 颗
736 | 内/外/燕尾/自攻螺丝 | M4*90以内 | 304不锈钢，符合GB/T3098.6、GB/T3098.15最新标准。 | 颗
737 | 内/外/燕尾/自攻螺丝 | M6*50以内 | 304不锈钢，符合GB/T3098.6、GB/T3098.15最新标准。 | 颗
738 | 内/外/燕尾/自攻螺丝 | M6*90以内 | 304不锈钢，符合GB/T3098.6、GB/T3098.15最新标准。 | 颗
739 | 内/外/燕尾/自攻螺丝 | M8*50以内 | 304不锈钢，符合GB/T3098.6、GB/T3098.15最新标准。 | 颗
740 | 内/外/燕尾/自攻螺丝 | M8*90以内 | 304不锈钢，符合GB/T3098.6、GB/T3098.15最新标准。 | 颗
741 | 内/外/燕尾/自攻螺丝 | M10*50以内 | 304不锈钢，符合GB/T3098.6、GB/T3098.15最新标准。 | 颗
742 | 内/外/燕尾/自攻螺丝 | M10*90以内 | 304不锈钢，符合GB/T3098.6、GB/T3098.15最新标准。 | 颗
743 | 内/外/燕尾/自攻螺丝 | M1*25以内 | 材质：碳钢或者合金钢淬火并回火制成，表面镀锌，符合GB/T3098.1最新标准。 | 颗
744 | 内/外/燕尾/自攻螺丝 | M1*50以内 | 材质：碳钢或者合金钢淬火并回火制成，表面镀锌，符合GB/T3098.1最新标准。 | 颗
745 | 内/外/燕尾/自攻螺丝 | M2*30以内 | 材质：碳钢或者合金钢淬火并回火制成，表面镀锌，符合GB/T3098.1最新标准。 | 颗
746 | 内/外/燕尾/自攻螺丝 | M2*50以内 | 材质：碳钢或者合金钢淬火并回火制成，表面镀锌，符合GB/T3098.1最新标准。 | 颗
747 | 内/外/燕尾/自攻螺丝 | M3*90以内 | 材质：碳钢或者合金钢淬火并回火制成，表面镀锌，符合GB/T3098.1最新标准。 | 颗
748 | 内/外/燕尾/自攻螺丝 | M4*50以内 | 材质：碳钢或者合金钢淬火并回火制成，表面镀锌，符合GB/T3098.1最新标准。 | 颗
749 | 内/外/燕尾/自攻螺丝 | M4*90以内 | 材质：碳钢或者合金钢淬火并回火制成，表面镀锌，符合GB/T3098.1最新标准。 | 颗
750 | 内/外/燕尾/自攻螺丝 | M6*50以内 | 材质：碳钢或者合金钢淬火并回火制成，表面镀锌，符合GB/T3098.1最新标准。 | 颗
751 | 内/外/燕尾/自攻螺丝 | M6*90以内 | 材质：碳钢或者合金钢淬火并回火制成，表面镀锌，符合GB/T3098.1最新标准。 | 颗
752 | 内/外/燕尾/自攻螺丝 | M8*50以内 | 材质：碳钢或者合金钢淬火并回火制成，表面镀锌，符合GB/T3098.1最新标准。 | 颗
753 | 内/外/燕尾/自攻螺丝 | M8*90以内 | 材质：碳钢或者合金钢淬火并回火制成，表面镀锌，符合GB/T3098.1最新标准。 | 颗
754 | 内/外/燕尾/自攻螺丝 | M10*50以内 | 材质：碳钢或者合金钢淬火并回火制成，表面镀锌，符合GB/T3098.1最新标准。 | 颗
755 | 内/外/燕尾/自攻螺丝 | M10*90以内 | 材质：碳钢或者合金钢淬火并回火制成，表面镀锌，符合GB/T3098.1最新标准。 | 颗
756 | 内/外/燕尾/自攻螺丝 | M12*50以内 | 材质：碳钢或者合金钢淬火并回火制成，表面镀锌，符合GB/T3098.1最新标准。 | 颗
757 | 内/外/燕尾/自攻螺丝 | M12*100以内 | 材质：碳钢或者合金钢淬火并回火制成，表面镀锌，符合GB/T3098.1最新标准。 | 颗
758 | 内/外/燕尾/自攻螺丝 | M14*50以内 | 材质：碳钢或者合金钢淬火并回火制成，表面镀锌，符合GB/T3098.1最新标准。 | 颗
759 | 内/外/燕尾/自攻螺丝 | M14*100以内 | 材质：碳钢或者合金钢淬火并回火制成，表面镀锌，符合GB/T3098.1最新标准。 | 颗
760 | 内/外/燕尾/自攻螺丝 | M16*50以内 | 材质：碳钢或者合金钢淬火并回火制成，表面镀锌，符合GB/T3098.1最新标准。 | 颗
761 | 内/外/燕尾/自攻螺丝 | M16*100以内 | 材质：碳钢或者合金钢淬火并回火制成，表面镀锌，符合GB/T3098.1最新标准。 | 颗
762 | 开口塑料膨胀塞 | M3*50以内 | 尼龙材质，颜色，形状综合。 | 颗
763 | 开口塑料膨胀塞 | M3*90以内 | 尼龙材质，颜色，形状综合。 | 颗
764 | 开口塑料膨胀塞 | M4*50以内 | 尼龙材质，颜色，形状综合。 | 颗
765 | 开口塑料膨胀塞 | M4*90以内 | 尼龙材质，颜色，形状综合。 | 颗
766 | 开口塑料膨胀塞 | M6*50以内 | 尼龙材质，颜色，形状综合。 | 颗
767 | 开口塑料膨胀塞 | M6*90以内 | 尼龙材质，颜色，形状综合。 | 颗
768 | 开口塑料膨胀塞 | M8*50以内 | 尼龙材质，颜色，形状综合。 | 颗
769 | 开口塑料膨胀塞 | M8*90以内 | 尼龙材质，颜色，形状综合。 | 颗
770 | 开口塑料膨胀塞 | M10*50以内 | 尼龙材质，颜色，形状综合。 | 颗
771 | 开口塑料膨胀塞 | M10*100以内 | 尼龙材质，颜色，形状综合。 | 颗
772 | 开口塑料膨胀塞 | M12*50以内 | 尼龙材质，颜色，形状综合。 | 颗
773 | 开口塑料膨胀塞 | M12*100以内 | 尼龙材质，颜色，形状综合。 | 颗
774 | 304不锈钢膨胀螺栓 | M6*50以内 | 304不锈钢，形状综合。 | 颗
775 | 304不锈钢膨胀螺栓 | M6*90以内 | 304不锈钢，形状综合。 | 颗
776 | 304不锈钢膨胀螺栓 | M8*50以内 | 304不锈钢，形状综合。 | 颗
777 | 304不锈钢膨胀螺栓 | M8*90以内 | 304不锈钢，形状综合。 | 颗
778 | 304不锈钢膨胀螺栓 | M10*50以内 | 304不锈钢，形状综合。 | 颗
779 | 304不锈钢膨胀螺栓 | M10*100以内 | 304不锈钢，形状综合。 | 颗
780 | 304不锈钢膨胀螺栓 | M12*50以内 | 304不锈钢，形状综合。 | 颗
781 | 304不锈钢膨胀螺栓 | M12*100以内 | 304不锈钢，形状综合。 | 颗
782 | 304不锈钢膨胀螺栓 | M14*50以内 | 304不锈钢，形状综合。 | 颗
783 | 304不锈钢膨胀螺栓 | M14*100以内 | 304不锈钢，形状综合。 | 颗
784 | 304不锈钢膨胀螺栓 | M16*50以内 | 304不锈钢，形状综合。 | 颗
785 | 304不锈钢膨胀螺栓 | M16*100以内 | 304不锈钢，形状综合。 | 颗
786 | 塑料膨胀螺丝 | 10mm | 内置式拉爆沉头 | 颗
787 | 塑料膨胀螺丝 | 8mm | 内置式拉爆沉头 | 颗
788 | 水泥钉 | 2公分 | 材质：中碳钢钢钉，符合GB/T 27704-2011最新标准。 | kg
789 | 水泥钉 | 4公分 | 材质：中碳钢钢钉，符合GB/T 27704-2011最新标准。 | kg
790 | 水泥钉 | 5公分 | 材质：中碳钢钢钉 | kg
791 | 抽芯铆钉 | 5公分 | 材质铝帽铁芯，符合国家标准，满足采购人需求。 | kg
792 | 铁钉 | 综合 | 材质铁 | kg
793 | 钢钉（水泥钉） | 1.7*16mm | 材质：中碳钢钢钉，符合GB/T 27704-2011最新标准。 | 颗
794 | 钢钉（水泥钉） | 2.0*20mm | 材质：中碳钢钢钉，符合GB/T 27704-2011最新标准。 | 颗
795 | 钢钉（水泥钉） | 2.5*25mm | 材质：中碳钢钢钉，符合GB/T 27704-2011最新标准。 | 颗
796 | 钢钉（水泥钉） | 2.8*30mm | 材质：中碳钢钢钉，符合GB/T 27704-2011最新标准。 | 颗
797 | 钢钉（水泥钉） | 3.1*40mm | 材质：中碳钢钢钉，符合GB/T 27704-2011最新标准。 | 颗
798 | 钢钉（水泥钉） | 3.4*50mm | 材质：中碳钢钢钉，符合GB/T 27704-2011最新标准。 | 颗
799 | 线钉 | 4mm | 塑胶材料和中碳钢钢钉 | 颗
800 | 线钉 | 6mm | 塑胶材料和中碳钢钢钉 | 颗
801 | 线钉 | 8mm | 塑胶材料和中碳钢钢钉 | 颗
802 | 线钉 | 10mm | 塑胶材料和中碳钢钢钉 | 颗
803 | 线钉 | 12mm | 塑胶材料和中碳钢钢钉 | 颗
804 | 线钉 | 4mm | 塑胶材料和中碳钢钢钉 | 颗
805 | 盘根 | 综合 | 耐磨、耐高温 | kg
806 | 铁丝 | 综合 | 镀锌,q195线材 | kg
807 | 钢丝 | 综合 | 钢丝 | kg
808 | 不锈钢钢丝 | 综合 | 不锈钢钢丝 | kg
809 | 锁电脑钢丝、带 | 钢丝 | 主材钢丝 | 根
810 | 不锈钢角码2mm厚 | 单边20-25mm长 | 90度直角，配螺丝，孔洞综合 | 个
811 | 不锈钢角码2mm厚 | 单边30-40mm长 | 90度直角，配螺丝，孔洞综合 | 个
812 | 不锈钢角码2mm厚 | 单边40-50mm长 | 90度直角，配螺丝，孔洞综合 | 个
813 | 不锈钢角码3mm厚 | 单边20-25mm长 | 90度直角，配螺丝，孔洞综合 | 个
814 | 不锈钢角码3mm厚 | 单边30-40mm长 | 90度直角，配螺丝，孔洞综合 | 个
815 | 不锈钢角码3mm厚 | 单边40-50mm长 | 90度直角，配螺丝，孔洞综合 | 个
816 | 不锈钢角码1.5mm厚 | 单边30-40mm长 | 90度直角，配螺丝，孔洞综合 | 个
817 | 角钢 | ∠40*40*3 | 符合国标 | m
818 | 304不锈钢抱箍 | 最大直径6-15mm之间 | 304不锈钢带手柄喉箍 | 个
819 | 304不锈钢抱箍 | 最大直径15-25mm之间 | 304不锈钢带手柄喉箍 | 个
820 | 304不锈钢抱箍 | 最大直径30-45mm之间 | 304不锈钢带手柄喉箍 | 个
821 | 304不锈钢抱箍 | 最大直径45-60mm之间 | 304不锈钢带手柄喉箍 | 个
822 | 304不锈钢抱箍 | 最大直径60-80mm之间 | 304不锈钢带手柄喉箍 | 个
823 | 304不锈钢抱箍 | 最大直径80-100mm之间 | 304不锈钢带手柄喉箍 | 个
824 | 304不锈钢抱箍 | 最大直径100-120mm之间 | 304不锈钢带手柄喉箍 | 个
825 | 304不锈钢抱箍 | 最大直径120-150mm之间 | 304不锈钢带手柄喉箍 | 个
826 | 单挂钩 | 1钩 | 防腐防锈优质铝材多层电镀/不锈钢 | 个
827 | 排挂钩 | 2钩 | 防腐防锈优质铝材多层电镀/不锈钢 | 个
828 | 排挂钩 | 3钩 | 防腐防锈优质铝材多层电镀/不锈钢 | 个
829 | 排挂钩 | 4钩 | 防腐防锈优质铝材多层电镀/不锈钢 | 个
830 | 排挂钩 | 5钩 | 防腐防锈优质铝材多层电镀/不锈钢 | 个
831 | 排挂钩 | 6钩 | 防腐防锈优质铝材多层电镀/不锈钢 | 个
832 | 窗帘挂钩 | 不锈钢/ 四爪钩 | 不锈钢 | 个
833 | 末端防虫网 | 0.3m2尺寸综合 | 加厚聚乙烯纱网 | 块
834 | 整理线用缠绕管 | Ø12mm以内 | PE聚乙烯 | m
835 | 整理线用缠绕管 | Ø16mm以内 | PE聚乙烯 | m
836 | 整理线用缠绕管 | Ø20mm以内 | PE聚乙烯 | m
837 | 整理线用缠绕管 | Ø28mm以内 | PE聚乙烯 | m
838 | 整理线用缠绕管 | Ø42mm以内 | PE聚乙烯 | m
839 | 遥控门铃 | 1按1响 | 无线安装，可换铃声、可调节音量 | 个
840 | 遥控门铃 | 2按1响 | 无线安装，可换铃声、可调节音量 | 个
841 | 遥控门铃 | 3按1响 | 无线安装，可换铃声、可调节音量 | 个
842 | 遥控门铃 | 1按2响 | 无线安装，可换铃声、可调节音量 | 个
843 | 遥控门铃 | 2按3响 | 无线安装，可换铃声、可调节音量 | 个
844 | 遥控门铃 | 3按2响 | 无线安装，可换铃声、可调节音量 | 个
845 | 保温壶 | 容量1.5L | 材质不锈钢 | 个
846 | 置物角架 | 通用 | 铝合金扇形圆弧 | 个
847 | 置物架 | 长度30cm 以内 | 铝合金 | 个
848 | 置物架 | 长度50cm 以内 | 铝合金 | 个
849 | 置物架 | 长度70cm 以内 | 铝合金 | 个
850 | 浴室隔帘 | 80cm宽以内 | 含挂环，高度综合 | 付
851 | 浴室隔帘 | 100cm宽以内 | 含挂环，高度综合 | 付
852 | 浴室隔帘 | 120cm宽以内 | 含挂环，高度综合 | 付
853 | 浴室隔帘 | 140cm宽以内 | 含挂环，高度综合 | 付
854 | 浴室隔帘 | 160cm宽以内 | 含挂环，高度综合 | 付
855 | 浴室隔帘杆（XXm） | 综合 | 不锈钢/铝合金综合，打孔，免打孔综合 | m
856 | 电机 | 风扇用 | 材质：纯铜，带双滚珠轴承 | 个
857 | 转向轮 | 椅子专用 | 防水防锈耐磨 | 个
858 | 橡胶万向轮 | 直径10cm以内 | 推车专用 | 个
859 | 橡胶万向轮 | 直径12cm以内 | 推车专用 | 个
860 | 橡胶万向轮 | 直径15cm以内 | 推车专用 | 个
861 | 4、维修工具材料
862 | 剥线钳 | 重型 | 剥线孔径：0.8/1.0/1.6/2.0/2.6㎜ | 个
863 | 瓷砖钻头 | 616# | 材质：金刚砂 | 个
864 | 电工包 | 长34-35cm、宽15-18cm | 三层帆布，配内插孔 | 个
865 | 电工工具腰带 | 腰带式 | 帆布 | 个
866 | 电工刀 | 通用 | 不锈钢刀身、木柄 | 个
867 | 管钳 | 8寸 | 高碳钢材质 | 个
868 | 管钳 | 10寸 | 高碳钢材质 | 个
869 | 管钳 | 12寸 | 高碳钢材质 | 个
870 | 管钳 | 14寸 | 高碳钢材质 | 个
871 | 管钳 | 18寸 | 高碳钢材质 | 个
872 | 钳表 | 交流600A | 具有过载保护功能，防止误操作烧坏 | 个
873 | 电笔 | 感应式 | 包胶手柄，数显，磁性批头 | 个
874 | 扳手 | 19# | 双头开口：19mm，镜面抛光 | 个
875 | 扳手 | 17# | 双头开口：17mm，镜面抛光 | 个
876 | 扳手 | 15# | 双头开口：15mm，镜面抛光 | 个
877 | 扳手 | 14# | 双头开口：14mm，镜面抛光 | 个
878 | 扳手 | 12# | 双头开口：12mm，镜面抛光 | 个
879 | 扳手 | 8# | 双头开口：8mm，镜面抛光 | 个
880 | 改刀 | 125# | 优质CR-V批头带强磁 | 个
881 | 榔头 | SS-010103 | 高碳钢材质 | 个
882 | 钢丝钳 | GS-112 | 钳身镀烙双色材料手柄 | 个
883 | 尖嘴钳 | 6寸 | 钳身镀烙双色材料手柄 | 个
884 | 棘轮扳手 | 通用 | 整体长度：150mm | 个
885 | 手动疏通器 | 疏通专用 | 长度：3-3.5m | 个
886 | 温湿度计 | ZW2020 | 铝质表盘ABS环保外壳 | 个
887 | 推车 | 600mm*900mm | 材质：钢板，耐磨静音轮，承重≥300kg,可折叠车把 | 个
888 | 5、维修耗材
889 | AB胶 | 10-12g/支 | AB胶搭配使用 | 支
890 | 中性硅酮密封胶 | 300ml | 颜色综合，生产日期6个月以内。符合JC/T485最新标准 | 支
891 | 防霉中性硅硅酮密封胶 | 300ml | 颜色综合，生产日期6个月以内。符合JC/T885最新标准 | 支
892 | 硅酮耐候密封胶 | 300ml | 颜色综合，生产日期6个月以内。符合符合最新标准 | 支
893 | 硅酮结构密封胶 | 590-600ml | 颜色综合，生产日期6个月以内。符合GB16776最新标准 | 支
894 | 硅酮结构密封胶 | 300ml | 颜色综合，生产日期6个月以内。符合GB16776最新标准 | 支
895 | 免钉胶 | 300ml | 颜色综合，生产日期6个月以内。符合JC/T 2186最新标准 | 支
896 | 免钉胶 | 50ml | 颜色综合，生产日期6个月以内。符合JC/T 2186最新标准 | 支
897 | 云石胶（XX Kg） | 快干型 | 颜色综合，生产日期6个月以内。符合JC/T 989最新标准 | kg
898 | 云石胶（XX L） | 快干型 | 颜色综合，生产日期6个月以内。符合JC/T 989最新标准 | L
899 | 502胶水 | 3g | 颜色综合，生产日期6个月以内。符合HG/T 2492最新标准 | 支/瓶
900 | 502胶水 | 8g | 颜色综合，生产日期6个月以内。符合HG/T 2492最新标准 | 支/瓶
901 | 502胶水 | 15g | 颜色综合，生产日期6个月以内。符合HG/T 2492最新标准 | 支/瓶
902 | 硬质PVC-U胶粘剂 | 100ml | 颜色综合，生产日期6个月以内。符合QB/T 2568最新标准 | 瓶
903 | 氯丁胶（粘得牢） | 净重80-90g | 颜色综合，生产日期6个月以内。 | 瓶
904 | 泡沫胶 | 750ml | 颜色综合，生产日期6个月以内。符合T/CPUIA 0001最新标准 | 支
905 | 螺丝松动剂WD-40型 | 40ml | ​​颜色综合，生产日期6个月以内。 | 瓶
906 | 螺丝松动剂WD-40型 | 100ml | ​​颜色综合，生产日期6个月以内。 | 瓶
907 | 螺丝松动剂WD-40型 | 200ml | ​​颜色综合，生产日期6个月以内。 | 瓶
908 | 螺丝松动剂WD-40型 | 400ml | ​​颜色综合，生产日期6个月以内。 | 瓶
909 | 扎带4*200mm | (100条/包） | 材质：采用UL认可材料/防火等级94V-2， 规格4*200mm | 包
910 | 水性调和漆（XX Kg） | 桶装 | 颜色综合，生产日期6个月以内。符合GB/23999最新标准 | kg
911 | 五合一乳胶漆（XX L） | 桶装 | ​​颜色综合，生产日期6个月以内。符合最新标准 | L
912 | 内墙腻子（XX Kg） | 综合 | ​​颜色综合 | kg
913 | 外墙腻子（XX Kg） | 综合 | ​​颜色综合 | kg
914 | 仿瓷涂料 | 综合 | ​​颜色综合 | kg
915 | 喷漆 | 350ml | ​​颜色综合，生产日期6个月以内。 | 瓶
916 | 防火涂料 | 超薄型 | ​​颜色综合，生产日期6个月以内。 | kg
917 | 丹红防锈漆 | 综合 | ​​颜色综合，生产日期6个月以内。 | kg
918 | 丙纶 | 400g/m2 | 符合国家标准。 | m2
919 | 水泥32.5 | 袋子 | 符合国家标准。 | kg
920 | 细沙 | 综合 | 符合国家标准。 | kg
921 | 石粉 | 综合 | 符合国家标准。 | kg
922 | 瓷砖 | 20*30cm | 颜色综合 | 张
923 | 瓷砖 | 30*30cm | 颜色综合 | 张
924 | 瓷砖 | 30*60cm | 颜色综合 | 张
925 | 瓷砖 | 60*60cm | 颜色综合 | 张
926 | 瓷砖 | 40*80cm | 颜色综合 | 张
927 | 瓷砖 | 80*80cm | 颜色综合 | 张
928 | 铝塑板 | （1220*2440*3）mm | 1.产品规格：1220mm*2440mm*3mm，2.产品材质：防火阻燃芯材 | 张
929 | 铝塑板 | （1220*2440*4）mm | 1.产品规格：1220mm*2440mm*4mm，2.产品材质：防火阻燃芯材 | 张
930 | 石膏板 | （1200*2400*9.5）mm | 防火等级A2,边角不爆，防开裂 | 张
931 | 木方 | 3*5cm | 符合国家标准。 | 米
932 | 硅钙板/矿棉板 | （60*60）cm | 符合国家标准。 | 张
933 | 油漆滚筒 | 9寸 | 9寸滚筒刷子，羊毛滚芯 | 个
934 | 油漆滚筒 | 6寸 | 9寸滚筒刷子，羊毛滚芯 | 个
935 | 油漆刷 | 100# | 不脱毛棕毛 | 把
936 | 油漆刷 | 25# | 不脱毛棕毛 | 把
937 | 油漆刷 | 50# | 不脱毛棕毛 | 把
938 | 电缆封堵防火泥 | 综合 | 防火，防水，耐腐蚀，耐油污，阻燃，延展可塑，符合GB23864最新标准 | KG
939 | 砂轮片 | 直径105-110mm，厚度1.2mm | 符合国家标准。 | 个
940 | 砂纸 | 168# | 碳化硅磨料牛皮纸低基≥120目 | 张
941 | 遮阳网 | 6针 | 综合 | m2
942 | 遮阳网 | 8针 | 综合 | m2
943 | 304不锈钢网 | 6mm孔.0.6mm丝 | 长宽综合 | m2
944 | 花胶布 | 综合 | 整张不裁剪 | m2
945 | 塑料薄膜 | 厚度12丝 | 整张不裁剪 | m2
946 | 塑料薄膜 | 厚度6丝 | 整张不裁剪 | m2
947 | 塑料薄膜 | 厚度0.8丝 | 整张不裁剪 | m2
948 | 推车轮子 | 推车配件 | 1.规格：3寸, 脚轮直径60-75mm 轮面宽度28-33mm ,孔距10-12mm，材质：橡胶。 | 个
949 | 美工刀（刀架+刀片） | 长150-170mm | 合金钢刀片，双排扣刀架 | 个
950 | 美工刀片 | 宽18-20mm | 合金钢材质 | 盒
951 | 6、电器材料
952 | 排风扇 | 开孔（300*300）mm | 1.产品外形尺寸36cm*36cm，额定功率40-45W，额定电压220V | 个
953 | 灭蝇灯 | 壁挂式 | 输入电压220V-50HZ，额定功率35W，灯管型号2*10W诱蚊灯管 | 个
954 | 电热水壶 | 1.7-1.8L | 内胆304不锈钢 | 个
955 | 水泵（污水） | 1.5kw | 功率,电压220V,扬程10M | 个
956 | 集成吊顶换气扇 | 300mm*300mm | 内机机身尺寸300mmx300mmx110mm | 个
957 | 工业壁扇 | 综合 | 电压220V.功率330-350W.档位三档 | 个
958 | 换气扇 | 吊装 30×30 | 风量1000-1200m3/h，功率50-70w。 | 个
959 | 防爆型换气扇 | 防爆型 30×30cm | 风量2200-2400m3/h，功率120w-140w。带防爆标志 | 个
960 | 工业级排风扇（轴流风机） | 30×30cm | 220伏、转速1450r/min 功率120w-140w。带防爆标志 | 个
961 | 专用电动疏通器 | 2200-2300w | 纯铜电机 | 个
962 | 电动疏通器配套钢丝 | 10mm | 钢丝丝径不小于3.5mm | m
963 | 电动疏通器配套钢丝 | 16mm | 钢丝丝径不小于3.5mm | m
964 | 电动疏通器配套钢丝 | 22mm | 钢丝丝径不小于3.5mm | m
供应商名称（盖章）：
联系人及电话：
日期：

## Sheet1
采购明细报价表
序号 | 名称 | 规格型号（实质性要求） | 技术参数（实质性要求） | 单位 | 投标单价（元）
1、水工类
管道、管件类
1 | PPR热水管 | Φ20 | 壁厚≥2.8mm/压力等级：S3.2/材质：聚丙烯/符合：GB/T18742.1-2017 GB/T18742.2-2017/颜色综合 | 根（4米） | 20
2 | PPR热熔管件(XX) | Φ20 | 含直接、弯头、过桥、三通、变截等，壁厚≥2.8mm/压力等级S3.2/材质：聚丙烯/符合：GB/T18742.1-2017 GB/T18742.2-2017/颜色综合 | 个 | 2
3 | PPR带丝管件(XX) | Φ20 | 含直接/、弯头、三通、变截等，壁厚≥2.8mm/压力等级：S3.2/材质：聚丙烯/符合：GB/T18742.1-2017 GB/T18742.2-2017/颜色综合 | 个 | 8
4 | PPR热水管 | Φ25 | 壁厚≥3.5mm/压力等级：S3.2/材质：聚丙烯/符合：GB/T18742.1-2017 GB/T18742.2-2017/颜色综合 | 根（4米） | 28
5 | PPR热熔管件(XX) | Φ25 | 含直接、弯头、过桥、三通、变截等，壁厚≥3.5mm/压力等级S3.2/材质：聚丙烯/符合：GB/T18742.1-2017 GB/T18742.2-2017/颜色综合 | 个 | 3
6 | PPR带丝管件(XX) | Φ25 | 含直接/、弯头、三通、变截等，壁厚≥3.5mm/压力等级：S3.2/材质：聚丙烯/符合：GB/T18742.1-2017 GB/T18742.2-2017/颜色综合 | 个 | 9
7 | PPR热水管 | Φ32 | 壁厚≥4.4mm/压力等级：S3.2/材质：聚丙烯/符合：GB/T18742.1-2017 GB/T18742.2-2017/颜色综合 | 根（4米） | 45
8 | PPR热熔管件(XX) | Φ32 | 含直接、弯头、过桥、三通、变截等，壁厚≥4.4mm/压力等级：S3.2/材质：聚丙烯/符合：GB/T18742.1-2017 GB/T18742.2-2017/颜色综合 | 个 | 5
9 | PPR带丝管件(XX) | Φ32 | 含直接、弯头、三通、变截等，壁厚≥4.4mm/压力等级：S3.2/材质：聚丙烯/符合：GB/T18742.1-2017 GB/T18742.2-2017/颜色综合 | 个 | 4
10 | PPR热水管 | Φ50 | 壁厚≥6.9mm/压力等级：S3.2/材质：聚丙烯/符合：GB/T18742.1-2017 GB/T18742.2-2017/颜色综合 | 根（4米） | 99
11 | PPR热熔管件(XX) | Φ50 | 含直接、弯头、过桥、三通、变截等，壁厚≥6.9mm/压力等级：S3.2/材质：聚丙烯/符合：GB/T18742.1-2017 GB/T18742.2-2017/颜色综合 | 个 | 10
12 | PPR带丝管件(XX) | Φ50 | 含直接、弯头、三通、变截等，壁厚≥6.9mm/压力等级：S3.2/材质：聚丙烯/符合：GB/T18742.1-2017 GB/T18742.2-2017/颜色综合 | 个 | 32
13 | PPR热水管 | Φ63 | 壁厚≥8.6mm/压力等级：S3.2/材质：聚丙烯/符合：GB/T18742.1-2017 GB/T18742.2-2017/颜色综合 | 根（4米） | 160
14 | PPR热熔管件(XX) | Φ63 | 含直接、弯头、过桥、三通、变截等，壁厚≥8.6mm/压力等级：S3.2/材质：聚丙烯/符合：GB/T18742.1-2017 GB/T18742.2-2017/颜色综合 | 个 | 12
15 | PPR带丝管件(XX) | Φ63 | 含直接、弯头、三通、变截等，壁厚≥8.6mm/压力等级：S3.2/材质：聚丙烯/符合：GB/T18742.1-2017 GB/T18742.2-2017/颜色综合 | 个 | 38
16 | 黄铜带丝管件(XX) | Φ15-20 | 含直接、弯头、变截等 | 个 | 10
17 | 黄铜带丝管件 | Φ15-20 | 三通 | 个 | 15
18 | 黄铜带丝管件(XX) | Φ25-32 | 含直接、弯头、变截等 | 个 | 65
19 | 黄铜带丝管件 | Φ25-32 | 三通 | 个 | 69
20 | 黄铜带丝管件(XX) | Φ50 | 含直接、弯头、变截等 | 个 | 122
21 | 黄铜带丝管件 | Φ50 | 三通 | 个 | 153
22 | 黄铜带丝管件(XX) | Φ63 | 含直接、弯头、变截等 | 个 | 192
23 | 黄铜带丝管件 | Φ63 | 三通 | 个 | 247
24 | PVC-U排水管 | Φ20 | 厚度≥1.8mm/无铅/符合：GB/T 5836.1-2018 | 根（4米） | 10
25 | PVC-U排水管 | Φ25 | 厚度≥2.0mm/无铅/符合：GB/T 5836.1-2018 | 根（4米） | 12
26 | PVC-U排水管 | Φ32 | 厚度≥2.0mm/无铅/符合：GB/T 5836.1-2018 | 根（4米） | 18
27 | PVC-U排水管 | Φ40 | 厚度≥2.0mm/无铅/符合：GB/T 5836.1-2018 | 根（4米） | 25
28 | PVC-U排水管 | Φ50 | 厚度≥2.0mm/无铅/符合：GB/T 5836.1-2018 | 根（4米） | 28
29 | PVC-U排水管 | Φ75 | 厚度≥2.3mm/无铅/符合：GB/T 5836.1-2018 | 根（4米） | 45
30 | PVC-U排水管 | Φ110 | 厚度≥3.2mm/无铅/符合：GB/T 5836.1-2018 | 根（4米） | 63
31 | PVC-U排水管 | Φ160 | 厚度≥4mm/无铅/符合：GB/T 5836.1-2018 | 根（4米） | 157
32 | PVC-U排水管件 | DN20-25 | 包括直接、弯头、三通、过桥、抢修节、各类存水弯等/无铅/符合：GB/T 5836.1-2018 | 个 | 2
33 | PVC-U排水管件 | DN32-50 | 包括直接、弯头、三通、过桥、抢修节、各类存水弯等/无铅/符合：GB/T 5836.1-2018 | 个 | 3
34 | PVC-U排水管件 | DN75 | 包括直接、弯头、三通、过桥、抢修节、各类存水弯等/无铅/符合：GB/T 5836.1-2018 | 个 | 8
35 | PVC-U排水管件 | DN110 | 包括直接、弯头、三通、过桥、抢修节、各类存水弯等/无铅/符合：GB/T 5836.1-2018 | 个 | 15
36 | PVC-U排水管件 | DN160 | 包括直接、弯头、三通、过桥、抢修节、各类存水弯等/无铅/符合：GB/T 5836.1-2018 | 个 | 35
37 | PVC管卡 | Φ25 | 含可根据实际需求选择底座、连接杆、螺栓、钉子、膨胀螺栓等配件，厚度≥3.2mm，,宽度≥15mm | 个 | 1
38 | PVC管卡 | Φ32 | 含可根据实际需求选择底座、连接杆、螺栓、钉子、膨胀螺栓等配件，厚度≥4.8mm，,宽度≥15mm | 个 | 1.5
39 | PVC管卡 | Φ50 | 含可根据实际需求选择底座、连接杆、螺栓、钉子、膨胀螺栓等配件，厚度≥4.8mm，,宽度≥15mm | 个 | 3
40 | PVC管卡 | Φ75 | 含可根据实际需求选择底座、连接杆、螺栓、钉子、膨胀螺栓等配件，厚度≥4.8mm，,宽度≥15mm | 个 | 3
41 | PVC管卡 | Φ110 | 含可根据实际需求选择底座、连接杆、螺栓、钉子、膨胀螺栓等配件，厚度≥5.9mm，,宽度≥20mm | 个 | 5
42 | 排水软管 | Φ20 | 厚型/符合GB/T 19472.1-2019 | 米 | 5
43 | 排水软管 | Φ25 | 厚型/符合GB/T 19472.1-2019 | 米 | 6
44 | 塑料蹲便器水箱冲水管 | 综合 | 包含可选择胶垫、连接件、转换头等配件/厚度≥2mm | 根 | 150
45 | 空调排水管 | 通用 | 聚乙烯管身（内层加入炭黑），接口直径15-20mm | 米 | 2
46 | 阀门、开关类
47 | PPR闸阀 | DN20 | 壁厚≥3.5mm/压力等级：S3.2/材质：聚丙烯/符合：GB/T18742.1-2017 GB/T18742.2-2017/颜色综合 | 个 | 59
48 | PPR闸阀 | DN25 | 壁厚≥3.5mm/压力等级：S3.2/材质：聚丙烯/符合：GB/T18742.1-2017 GB/T18742.2-2017/颜色综合 | 个 | 85
49 | PPR闸阀 | DN32 | 壁厚≥3.5mm/压力等级：S3.2/材质：聚丙烯/符合：GB/T18742.1-2017 GB/T18742.2-2017/颜色综合 | 个 | 135
50 | PPR闸阀 | DN40 | 壁厚≥6mm/压力等级：S3.2/材质：聚丙烯/符合：GB/T18742.1-2017 GB/T18742.2-2017/颜色综合 | 个 | 216
51 | PPR闸阀 | DN50 | 壁厚≥6mm/压力等级：S3.2/材质：聚丙烯/符合：GB/T18742.1-2017 GB/T18742.2-2017/颜色综合 | 个 | 312
52 | 单冷高弯水龙头 | 综合 | 阀体材质：黄铜，表面镀铬，陶瓷阀芯/气泡出水、左右选择、冷热混水，冷热水标签/尺寸综合/配件:标配304不锈钢软管/符合国家标准。 | 个 | 65
53 | 冷热水高弯水龙头 | 综合 | 阀体材质：黄铜，表面镀铬，陶瓷阀芯/气泡出水、左右选择、冷热混水，冷热水标签/尺寸综合/配件:标配304不锈钢软管/符合国家标准。 | 个 | 210
54 | 洗手盆水龙头（单孔） | 冷热水 | 阀体材质：黄铜，表面镀铬，陶瓷阀芯，净重≥1000g，符合国家标准 | 个 | 220
55 | 洗手盆水龙头（双孔） | 冷热水 | 阀体材质：黄铜，表面镀铬，陶瓷阀芯，净重≥600g，符合国家标准 | 个 | 180
56 | 洗手盆水龙头 | 单冷 | 阀体材质：黄铜，表面镀铬，陶瓷阀芯，净重≥800g，符合国家标准 | 个 | 60
57 | 一进二出水咀 | 通用 | 快开把手，阀体材质：黄铜，表面镀铬，陶瓷阀芯，净重≥300g | 个 | 35
58 | 水咀 | 通用 | 快开把手，阀体材质：黄铜，表面镀铬，陶瓷阀芯，净重≥150g | 个 | 25
59 | 加长水咀 | 通用 | 长度16-20cm。快开把手，阀体材质：304不锈钢，黄铜阀芯 | 个 | 25
60 | 冷热水感应水龙头 | 综合 | 材质：黄铜主体/功能：感应出水、电池和插电供电可选，1秒出水，气泡出水，感应距离8-20cm/表面处理：PVD电镀/适用水压：最低≤0.05MPa，最高≥0.36MPa，出水量2L/分钟（正负10%）/尺寸及配件：尺寸综合，配交直流电控制盒（6v直流/220V交流）/含冷热调温阀 | 个 | 550
61 | 单冷感应水龙头 | 综合 | 材质：黄铜主体/表面处理：PVD电镀/功能：感应出水、电池和插电供电可选，1秒出水，气泡出水，感知距离250mm以内/适用水压：最低≤0.05MPa，最高≥0.36MPa，出水量2L/分钟（正负10%）/尺寸及配件：尺寸综合，配交直流电控制盒（6v直流/220V交流） | 个 | 190
62 | 球阀1 | DN20 | 活接、丝接综合，阀芯材质：黄铜阀体、铜阀芯，主体材质：铜。表面镀镍处理，手柄：不锈钢。公称压力≤1.6MPa | 个 | 49
63 | 球阀2 | DN25 | 活接、丝接综合，阀芯材质：黄铜阀体、铜阀芯，主体材质：铜。表面镀镍处理，手柄：不锈钢。公称压力≤1.6MPa | 个 | 79
64 | 球阀3 | DN32 | 活接、丝接综合，阀芯材质：黄铜阀体、铜阀芯，主体材质：铜。表面镀镍处理，手柄：不锈钢。公称压力≤1.6MPa | 个 | 136
65 | 球阀4 | DN50 | 活接、丝接综合，阀芯材质：黄铜阀体、铜阀芯，主体材质：铜。表面镀镍处理，手柄：不锈钢。公称压力≤1.6MPa | 个 | 312
66 | 球阀5 | DN63 | 活接、丝接综合，阀芯材质：黄铜阀体、铜阀芯，主体材质：铜。表面镀镍处理，手柄：不锈钢。公称压力≤1.6MPa | 个 | 454
67 | 暗杆闸阀 | DN40 | PN16,球墨铸铁、法兰连接、软密封 | 个 | 230
68 | 暗杆闸阀 | DN50 | PN16,球墨铸铁、法兰连接、软密封 | 个 | 236
69 | 暗杆闸阀 | DN65 | PN16,球墨铸铁、法兰连接、软密封 | 个 | 258
70 | 暗杆闸阀 | DN80 | PN16,球墨铸铁、法兰连接、软密封 | 个 | 299
71 | 卧式止回阀 | DN15 | 黄铜，挡板式，螺纹连接、活接综合 | 个 | 45
72 | 卧式止回阀 | DN20 | 黄铜，挡板式，螺纹连接、活接综合 | 个 | 50
73 | 卧式止回阀 | DN25 | 黄铜，挡板式，螺纹连接、活接综合 | 个 | 65
74 | 卧式止回阀 | DN32 | 黄铜，挡板式，螺纹连接、活接综合 | 个 | 85
75 | 卧式止回阀 | DN40 | 黄铜，挡板式，螺纹连接、活接综合 | 个 | 88
76 | 立式止回阀 | DN15 | 黄铜，弹簧式，螺纹连接、活接综合 | 个 | 45
77 | 立式止回阀 | DN20 | 黄铜，弹簧式，螺纹连接、活接综合 | 个 | 50
78 | 立式止回阀 | DN25 | 黄铜，弹簧式，螺纹连接、活接综合 | 个 | 60
79 | 立式止回阀 | DN32 | 黄铜，弹簧式，螺纹连接、活接综合 | 个 | 85
80 | 立式止回阀 | DN40 | 黄铜，弹簧式，螺纹连接、活接综合 | 个 | 85
81 | 截止阀 | DN20 | 全铜材质，螺纹连接、活接综合 | 个 | 28
82 | 截止阀 | DN25 | 全铜材质，螺纹连接、活接综合 | 个 | 46
83 | 截止阀 | DN32 | 全铜材质，螺纹连接、活接综合 | 个 | 65
84 | 截止阀 | DN40 | 全铜材质，螺纹连接、活接综合 | 个 | 78
85 | 截止阀 | DN50 | 全铜材质，螺纹连接、活接综合 | 个 | 99
86 | 截止阀7 | DN63 | 全铜材质，螺纹连接、活接综合 | 个 | 176
87 | 不锈钢角阀 | 规格20# | 冷热综合，304不锈钢主体,陶瓷阀芯 | 个 | 25
88 | 蹲便器延时脚踏阀 | 综合 | 黄铜阀体表面镀铬，黄铜阀芯，阀体净重≥600g | 个 | 80
89 | 洗手盆普通型脚踏阀 | 综合 | 阀黄铜阀体表面镀铬，铜杆阀芯，普通阀体净重≥380g， | 个 | 120
90 | 洗手盆斜式脚踏阀 | 综合 | 阀黄铜阀体表面镀铬，铜杆阀芯，普通阀体净重≥500g， | 个 | 200
91 | 花洒混水阀 | 综合 | 黄铜主体，多层镀烙，陶瓷阀芯 | 个 | 180
92 | 电热水器混水阀 | 综合 | 黄铜主体，多层镀烙，陶瓷阀芯 | 个 | 100
93 | 水泵浮球阀 | 通用 | 符合国家标准 | 个 | 120
94 | 浮球阀 | DN15 | 铜阀体（长度综合）、304不锈钢球体，304不锈钢杆 | 个 | 42
95 | 浮球阀 | DN20 | 铜阀体（长度综合）、304不锈钢球体，304不锈钢杆 | 个 | 48
96 | 浮球阀 | DN25 | 铜阀体（长度综合）、304不锈钢球体，304不锈钢杆 | 个 | 80
97 | 浮球阀 | DN40 | 铜阀体（长度综合）、304不锈钢球体，304不锈钢杆 | 个 | 130
98 | 浮球阀 | DN40双球 | 铜阀体（长度综合）、304不锈钢球体，304不锈钢杆 | 个 | 180
99 | 浮球阀 | DN50 | 铜阀体（长度综合）、304不锈钢球体，304不锈钢杆 | 个 | 466
100 | 浮球阀 | DN65 | 铜阀体（长度综合）、304不锈钢球体，304不锈钢杆 | 个 | 582
101 | 成套洁具类
102 | 交流一体式感应小便池 | 落地、挂墙综合综合 | 材质：陶瓷釉面材质/给水口径：DN15/适用水压:适用水压范围在大于等于范围0.05-0.6MPa/冲水量:0.5 升/次(正负10%）/感应距离大于等于范围25-100CM | 个 | 750
103 | 直流一体式感应小便池 | 落地、挂墙综合综合 | 材质：陶瓷釉面材质/给水口径：DN15/适用水压:适用水压范围在大于等于范围0.05-0.6MPa/冲水量:0.5 升/次(正负10%）/感应距离大于等于范围25-100CM | 个 | 750
104 | 挂式小便器 | 综合 | 材质：陶瓷釉面材质/给水口径：DN15/适用水压:适用水压范围在大于等于范围0.05-0.6MPa | 个 | 580
105 | 立式小便器 | 综合 | 材质：陶瓷釉面材质/给水口径：DN15/适用水压:适用水压范围在大于等于范围0.05-0.6MPa | 个 | 580
106 | 陶瓷洗手盆 | 立柱形 | 高温烧制洁釉面，符合国家标准，满足采购人需求。 | 个 | 160
107 | 淋浴器 | 软管1.5m长 | 含花洒、软管、底座，主体材质ABS塑料，电镀工艺 | 个 | 65
108 | 不带水箱蹲式大便器 | 尺寸综合 | 陶瓷防臭/存水弯综合/前后排水综合 | 个 | 180
109 | 带水箱蹲式大便器 | 尺寸综合 | 陶瓷防臭/存水弯综合/前后排水综合 | 个 | 290
110 | 坐式大便器 | 尺寸综合 | 主体材质:陶瓷/冲水原理:虹吸式/带水箱/水效等级1级/带水箱成品整套/ | 个 | 600
111 | 拖布池 | 尺寸综合 | 陶瓷/自带下水器 | 个 | 150
112 | 洗涤盆 | 尺寸综合 | 陶瓷/台上台下综合 | 个 | 200
113 | SUS304不锈钢单盆 | （40*50±5）cm | 包含配件 | 个 | 85
114 | 塑料地漏 | DN50 | 功能：具有防臭、防堵功能/尺寸及配件：圆形、方形综合，清扫口尺寸综合符合国家标准。 | 个 | 2
115 | 304不锈钢地漏 | DN50 | 尺寸及配件：圆形、方形综合，清扫口尺寸综合/功能：具有防臭、防堵功能/符合国家标准。 | 个 | 28
116 | 蹲便器冲水水箱 | 综合 | 材质：箱体PP、核心水件ABS/功能：过滤防堵，双档按压，挂壁式安装/尺寸及配件：尺寸综合，排水量综合，含排水管等配件 | 个 | 150
117 | 淋浴喷头 | 通用 | 主材ABS塑料电镀，三档调节 | 个 | 28
118 | 配件
119 | PVC地漏盖 | 110 | 高度≥42mm， | 个 | 3
120 | PVC地漏盖 | 50 | 高度≥28mm， | 个 | 2
121 | PVC地漏盖 | 75 | 厚度≥34mm， | 个 | 2
122 | 喷头座子 | 通用 | 材质：ABS塑料电镀 | 个 | 5
123 | 热水器铜三通 | 综合 | 材质：黄铜主体 | 个 | 5
124 | 软连接 | 100cm | 外包编制不锈钢钢丝采用304#不锈钢钢丝 ，铜头子，内管TPV或PEX材质，承压≥3.5Mpa | 根 | 25
125 | 软连接 | 80cm | 外包编制不锈钢钢丝采用304#不锈钢钢丝 ，铜头子，内管TPV或PEX材质，承压≥3.5Mpa | 根 | 20
126 | 软连接 | 60cm | 外包编制不锈钢钢丝采用304#不锈钢钢丝 ，铜头子，内管TPV或PEX材质，承压≥3.5Mpa | 根 | 18
127 | 软连接 | 50cm | 外包编制不锈钢钢丝采用304#不锈钢钢丝 ，铜头子，内管TPV或PEX材质，承压≥3.5Mpa | 根 | 15
128 | 软连接 | 40cm | 外包编制不锈钢钢丝采用304#不锈钢钢丝 ，铜头子，内管TPV或PEX材质，承压≥3.5Mpa | 根 | 12
129 | 软连接 | 30cm | 外包编制不锈钢钢丝采用304#不锈钢钢丝 ，铜头子，内管TPV或PEX材质，承压≥3.5Mpa | 根 | 10
130 | 防臭型下水伸缩管 | 综合 | 1.产品材质：ABS+PP管体，加厚/密封材质：硅橡胶 | 根 | 5
131 | 2 | 通用 | 长：1.5m，黄铜头.不锈钢材质，内管PVC | 根 | 25
28 | 洗手盆下水翻板 | SQ-11 | 304不锈钢制 | 个 | 28
133 | 小便池明装感应开关 | 综合（成套） | 电源：直流6V/进水口径DN15，出水口径DN15，水量可调，适合水压：0.5-0.8MPa/感应范围可调/阀体：黄铜，多层电镀工艺；不锈钢弯管 | 个 | 290
134 | 小便池暗装感应开关 | 综合（成套） | 电源AC：200V-DC;6V/进水口径DN15，出水口径DN15/适合水压：0.5-0.8MPa | 个 | 400
135 | 感应水龙头电磁阀 | 综合 | 长度可选，角度可选，DC/6伏/待机： ≤0.5mW | 个 | 55
136 | 感应水龙头感应器 | 通用 | 通用型感应水龙头感应器，尺寸、规格型号综合 | 个 | 55
137 | 小便池漏斗 | 7.5-13cm | 材质：塑料 | 个 | 10
138 | 小便池延时开关1 | 小体 | 黄铜阀体、电镀表面、黄铜阀芯、适用水压0.05MPA-0.8MPA | 个 | 36
139 | 小便池延时开关2 | 中体 | 黄铜阀体、电镀表面、黄铜阀芯、适用水压0.05MPA-0.8MPA | 个 | 50
140 | 小便池延时开关3 | 大体 | 黄铜阀体、电镀表面、黄铜阀芯、适用水压0.05MPA-0.8MPA | 个 | 70
141 | SUS304不锈钢尾冲管 | 32# | 厚度≥1mm | 根 | 15
142 | 座便按钮 | 规格综合 | 材质ABS | 个 | 12
143 | 马桶盖塑料 | 通用 | 材质：PP塑料，盖体厚度不小于7.9mm | 个 | 70
144 | 马桶进水阀 | 通用 | 适用水压0.1-16kg/cm² | 个 | 25
145 | 马桶出水阀 | 通用 | 整套 | 个 | 25
146 | 马桶合页 | 无 | 材质：不锈钢 | 个 | 20
147 | 不锈钢耐震压力表1 | Φ60 | 水压、气压、油压通用，铜弹簧、铜机芯、铜接头 | 个 | 60
148 | 不锈钢耐震压力表2 | Φ100 | 水压、气压、油压通用，铜弹簧、铜机芯、铜接头 | 个 | 150
149 | 不锈钢耐震压力表3 | Φ150 | 水压、气压、油压通用，铜弹簧、铜机芯、铜接头 | 个 | 180
150 | 不锈钢表弯 | M14×1.5 | 304材质，角度综合 | 个 | 10
151 | 不锈钢表弯 | M20×1.5 | 304材质，角度综合 | 个 | 15
152 | 无油生料带 | 综合 | 12mm宽*0.1mm厚/15米长 | 个 | 8
153 | 铸铁雨水斗 | 尺寸综合 | DN150 | 个 | 70
154 | 铸铁雨水斗 | 尺寸综合 | DN100 | 个 | 50
155 | 螺纹塑料堵头 | Φ20-25 | 综合 | 个 | 1
156 | 螺纹塑料堵头 | Φ30-35 | 综合 | 个 | 3
157 | 不锈钢螺纹堵头 | Φ20 | 综合 | 个 | 8.5
158 | 不锈钢螺纹堵头 | Φ25 | 综合 | 个 | 15
159 | 不锈钢螺纹堵头 | Φ32 | 综合 | 个 | 24
160 | PPR堵帽 | Φ20-25 | 综合 | 个 | 1
161 | PPR堵帽 | Φ30-35 | 综合 | 个 | 2.5
162 | 2、电工类
163 | 成套灯具
164 | LED灯管T8 | 9-10W | LED日光灯，电压220V.色温综合，铜质电镀银针脚，长度综合 | 支 | 15
165 | LED灯管T8 | 12-14W | LED日光灯，电压220V.色温综合，铜质电镀银针脚，长度综合 | 支 | 16
166 | LED灯管T8 | 18-20W | LED日光灯，电压220V.色温综合，铜质电镀银针脚，长度综合 | 支 | 18
167 | LED灯管T8 | 18-20W | LED日光灯，电压220V.色温综合，铜质电镀银针脚，长度综合 | 支 | 18
168 | LED灯管T5 | 9-10W | LED日光灯，电压220V.色温综合，铜质电镀银针脚，长度综合 | 支 | 20
169 | LED灯管T5 | 12-14W | LED日光灯，电压220V.色温综合，铜质电镀银针脚，长度综合 | 支 | 22
170 | LED灯管T5 | 18-20W | LED日光灯，电压220V.色温综合，铜质电镀银针脚，长度综合 | 支 | 22
171 | LED灯管T5 | 18-20W | LED日光灯，电压220V.色温综合，铜质电镀银针脚，长度综合 | 支 | 22
172 | 单管T5/T8支架灯 | 不带罩 | 18-20w，LED日光灯，电压220V.烤漆铁艺支架 | 套 | 28
173 | 单管T5/T8支架灯 | 带罩 | 18-20w，LED日光灯，电压220V.烤漆铁艺支架 | 套 | 36
174 | 一体化LED长条灯 | T5/14-16w | 白光/暖白/暖黄三色、一体化可串联，电压220V，形状综合。 | 套 | 25
175 | 双管T5/T8支架灯 | 不带罩 | 2*18-20w，LED日光灯，电压220V.烤漆铁艺支架 | 套 | 50
176 | 双管T5/T8支架灯 | 带罩 | 2*18-20w，LED日光灯，电压220V.烤漆铁艺支架 | 套 | 52
177 | 三管T5/T8支架灯 | 3×16-18W 250V | 3*18-20w，LED日光灯，电压220V.烤漆铁艺支架 | 套 | 99
178 | 单管T5/T8灯支架 | 不带罩 | 双边供电，电压220V，普通开关控制，烤漆铁艺支架 | 套 | 25
179 | 单管T5/T8灯支架灯 | 带罩 | 双边供电，电压220V，普通开关控制，烤漆铁艺支架 | 套 | 36
180 | 双管T5/T8灯支架灯 | 不带罩 | 双边供电，电压220V，普通开关控制，烤漆铁艺支架 | 套 | 49
181 | 双管T5/T8灯支架灯 | 带罩 | 双边供电，电压220V，普通开关控制，烤漆铁艺支架 | 套 | 51
182 | 防爆型双管灯-吊架 | 2*18-20w | Ex防爆标志,电压220V.压铸铝材灯体+钢化玻璃灯管+铁艺灯罩+钢网 | 套 | 117
183 | 防爆型单管灯-吊架 | 18-20w | Ex防爆标志,电压220V.压铸铝材灯体+钢化玻璃灯管+铁艺灯罩+钢网 | 套 | 64
184 | 单管防爆灯管T8 | 18-20w | 钢化玻璃灯管 | 套 | 58
185 | 单管防爆灯支架 | T8 | Ex防爆标志,电压220V.铁艺灯罩+钢网 | 套 | 56
186 | 一体化LED长条防爆灯 | T8/40-45w | 安装方式可选（吸盘杆子，壁挂式，链条吊装，链条挂钩装，U型支架式）钢化玻璃+铁艺灯罩防护,防冲击钢网 | 套 | 197
187 | LED灯带 | 8-10W/m | 单色，100-120（颗/米），防尘等级IP2X，电压220V.色温（3300K-5000K） | m | 9
188 | LED灯泡 | 12-14W | 电压220V.色温可选，尺寸综合 | 个 | 12
189 | LED灯泡 | 18-20W | 电压220V.色温可选，尺寸综合 | 个 | 15
190 | LED灯泡 | 30-33W | 电压220V.色温可选，尺寸综合 | 个 | 18
191 | 白炽灯灯泡 | 100-105W | 电压：220V钨丝发热光源，E27螺口，暖黄光 | 个 | 1
192 | 白炽灯灯泡 | 50-55W螺口 | 电压：220V钨丝发热光源，E27螺口，暖黄光 | 个 | 1
193 | 球形灯泡彩色 | 22-25W | 电压：220V,E27,三种色温可选：2700K.4000K.6500K | 个 | 5
194 | 磨砂灯泡 | 22-25W | 电压：220V，E27,磨砂灯泡红色 | 个 | 5
195 | LED吸顶灯 | 18-20W | 灯身材质：亚克力，电压220V.色温4000k或6500k，形状尺寸综合 | 个 | 51
196 | LED吸顶灯 | 24-26W | 灯身材质：亚克力，电压220V.色温4000k或6500k，形状尺寸综合 | 个 | 55
197 | LED吸顶灯 | 36-38W | 灯身材质：亚克力，电压220V.色温4000k或6500k，形状尺寸综合 | 个 | 40
198 | LED吸顶灯 | 48-50W | 灯身材质：亚克力，电压220V.色温4000k或6500k，形状尺寸综合 | 个 | 135
199 | LED平板灯300mm*300mm | 20-22W | 安装形式综合，铝型材边框、铁壳背板、电压220V.色温4000k或6500k | 个 | 55
200 | LED平板灯300mm*600mm | 36-38W | 安装形式综合，铝型材边框、铁壳背板、电压220V.色温4000k或6500k | 个 | 95
201 | LED平板灯600mm*600mm | 48-50W | 安装形式综合，铝型材边框、铁壳背板、电压220V.色温4000k或6500k | 个 | 120
202 | LED平板灯1200mm*300mm | 48-50W | 安装形式综合，铝型材边框、铁壳背板、电压220V.色温4000k或6500k | 个 | 140
203 | LED投光灯 | 100-105W |  | 个 | 124
防护等级IP65,灯身面罩:钢化玻璃,灯体一体化压铸铝，电压220V.色温6500K.
204 | LED投光灯 | 150-155W |  | 个 | 212
防护等级IP65,灯身面罩:钢化玻璃,灯体一体化压铸铝，电压220V.色温6500K
205 | LED柱形灯 | 20-22W | 柱形泡，三种色温可选：2700K.4000K.6500K | 个 | 13.5
206 | LED节能灯 | 28-30W | 三种色温可选：2700K.4000K.6500K | 个 | 17.5
207 | LED筒灯1 | 3-5W | 产品色温可选：3000K.4000K.6500k,开孔尺寸和材质：综合，铝材框架，pc面罩，不锈钢弹簧卡扣。颜色可选 | 个 | 16
208 | LED筒灯2 | 6-8W | 产品色温可选：3000K.4000K.6500k,开孔尺寸和材质：综合，铝材框架，pc面罩，不锈钢弹簧卡扣。颜色可选 | 个 | 16
209 | LED筒灯3 | 9-12W | 产品色温可选：3000K.4000K.6500k,开孔尺寸和材质：综合，铝材框架，pc面罩，不锈钢弹簧卡扣。颜色可选 | 个 | 22
210 | LED筒灯4 | 12-15W | 产品色温可选：3000K.4000K.6500k,开孔尺寸和材质：综合，铝材框架，pc面罩，不锈钢弹簧卡扣。颜色可选 | 个 | 23
211 | LED筒灯5 | 16-18W | 产品色温可选：3000K.4000K.6500k,开孔尺寸和材质：综合，铝材框架，pc面罩，不锈钢弹簧卡扣。颜色可选 | 个 | 34.5
212 | LED筒灯6 | 18-20W | 产品色温可选：3000K.4000K.6500k,开孔尺寸和材质：综合，铝材框架，pc面罩，不锈钢弹簧卡扣。颜色可选 | 个 | 35
213 | 防爆型LED筒灯 | 50-55w | 压铸铝材+玻璃灯罩 | 个 | 135
214 | 声光控半圆球灯 | 24-26w | 灯身材质：亚克力，电压220V.色温4000k或6500k，形状尺寸综合 | 个 | 95
215 | 人体感应半圆球灯 | 24-26w | 产品色温可选：3000K.4000K.6500k,开孔尺寸和材质：综合，铝材框架，pc面罩 | 个 | 95
216 | 人体感应筒灯 | 5寸 | 产品色温可选：3000K.4000K.6500k,开孔尺寸和材质：综合，铝材框架，pc面罩 | 个 | 35
217 | 壁灯 | 10-11W | LED光源、220V，色温可选，形状可选 | 个 | 44
218 | 壁灯 | 12-14W | LED光源、220V，色温可选，形状可选 | 个 | 44
219 | 壁灯 | 16-18W | LED光源、220V，色温可选，形状可选 | 个 | 45
220 | 壁灯 | 18-20w | LED光源、220V，色温可选，形状可选 | 个 | 45
221 | 壁灯 | 24-26W | LED光源、220V，色温可选，形状可选 | 个 | 55
222 | 壁灯 | 36-38W | LED光源、220V，色温可选，形状可选 | 个 | 35
223 | 防爆灯（壁灯） | 36-38W | LED光源、220V，色温可选，形状可选，玻璃灯罩，压铸铝底盘，陶瓷灯头，压铸铝灯架 | 个 | 65
224 | LED射灯 | 6-7W | 电压220v，尺寸综合，色温可选，灯身材质铝 | 个 | 28
225 | LED射灯 | 8-9W | 电压220v，尺寸综合，色温可选，灯身材质铝 | 个 | 28
226 | LED绿光（射树灯） | 30-35W | 防水等级IP65，电压220V，按装方式综合 | 个 | 150
227 | 智能型航空障碍灯 | 20-22W | 防水等级IP65，电压220V，按装方式综合 | 个 | 173
228 | 双头格栅灯 | 2×10-12w | 电压220V，操控方式综合，灯身材质压铸铝，尺寸综合 | 个 | 105
229 | 双头格栅灯 | 2×16-18w | 电压220V，操控方式综合，灯身材质压铸铝，尺寸综合 | 个 | 149
230 | 防爆型格栅灯 | 300*1200mm | 2*20-22W,带防爆标志EX，钢丝防护网，电压220V | 个 | 180
231 | 防爆型格栅灯 | 600*600mm | 3*20-22W,带防爆标志EX，钢丝防护网，电压220V | 个 | 180
232 | 防潮灯 | 1×25-27W | LED光源、220V，安装方式可选，防护等级IP67，尺寸综合。 | 个 | 65
233 | 防爆型防潮灯 | 1×25-27W | LED光源、220V，安装方式可选，防护等级IP67，尺寸综合。 | 个 | 65
234 | 镜前灯 | 8-10W | LED光源、220v 壁装 | 个 | 117
235 | 镜前灯 | 12-14w | LED光源、220v 壁装 | 个 | 123
236 | 地脚灯 | 1-3w | LED光源、220v，人体感应控制+光控，颜色可选，安装方式可选 | 个 | 35
237 | 环形灯 | 24-26W | 综合 | 个 | 20
238 | 开关、插座、电表
239 | 单联单控暗开关 | 250V10A | 暗装跷板式开关，86型,阻燃PC.符合符合GB16915.1最新标准。 | 个 | 9
240 | 单联双控暗开关 | 250V10A | 暗装跷板式开关，86型,阻燃PC.符合符合GB16915.1最新标准。 | 个 | 10
241 | 双联单控暗开关 | 250V10A | 暗装跷板式开关，86型,阻燃PC.符合符合GB16915.1最新标准。 | 个 | 11
242 | 双联双控暗开关 | 250V10A | 暗装跷板式开关，86型,阻燃PC.符合符合GB16915.1最新标准。 | 个 | 12
243 | 三联单控暗开关 | 250V10A | 暗装跷板式开关，86型,阻燃PC.符合符合GB16915.1最新标准。 | 个 | 14.5
244 | 三联双控暗开关 | 250V10A | 暗装跷板式开关，86型,阻燃PC.符合符合GB16915.1最新标准。 | 个 | 15.8
245 | 四联单控暗开关 | 250V10A | 暗装跷板式开关，86型,阻燃PC.符合符合GB16915.1最新标准。 | 个 | 16
246 | 四联双控暗开关 | 250V10A | 暗装跷板式开关，86型,阻燃PC.符合符合GB16915.1最新标准。 | 个 | 17.5
247 | 单联单控明开关 | 250V10A | 暗装跷板式开关，86型,阻燃PC.符合符合GB16915.1最新标准。 | 个 | 9.5
248 | 单联双控明开关 | 250V10A | 暗装跷板式开关，86型,阻燃PC.符合符合GB16915.1最新标准。 | 个 | 11
249 | 双联单控明开关 | 250V10A | 暗装跷板式开关，86型,阻燃PC.符合符合GB16915.1最新标准。 | 个 | 13.5
250 | 双联双控明开关 | 250V10A | 暗装跷板式开关，86型,阻燃PC.符合符合GB16915.1最新标准。 | 个 | 13.5
251 | 三联单控明开关 | 250V10A | 暗装跷板式开关，86型,阻燃PC.符合符合GB16915.1最新标准。 | 个 | 15
252 | 三联双控明开关 | 250V10A | 暗装跷板式开关，86型,阻燃PC.符合符合GB16915.1最新标准。 | 个 | 18
253 | 明装三孔插座 | 16A | 86型，阻燃PC.符合GB16915.1最新标准。 | 个 | 15
254 | 明装四孔插座 | 16A | 86型，阻燃PC.符合GB16915.1最新标准。 | 个 | 10
255 | 明装五孔插座 | 10A | 86型，阻燃PC.符合GB16915.1最新标准。 | 个 | 11
256 | 明装一开三孔插座 | 16A | 86型，阻燃PC.符合GB16915.1最新标准。 | 个 | 15
257 | 明装一开五孔插座 | 10A | 86型，阻燃PC.符合GB16915.1最新标准。 | 个 | 15
258 | 暗装三孔插座 | 16A | 86型，阻燃PC.符合GB16915.1最新标准。 | 个 | 12
259 | 暗装四孔插座 | 10A | 86型，阻燃PC.符合GB16915.1最新标准。 | 个 | 13
260 | 暗装五孔插座 | 10A | 86型，阻燃PC.符合GB16915.1最新标准。 | 个 | 10
261 | 五孔地插 | 10A | 表面不锈钢，内部阻燃PC.符合GB16915.1最新标准。 | 个 | 75
262 | 暗装一开三孔插座 | 16A | 86型，阻燃PC.符合GB16915.1最新标准。 | 个 | 14
263 | 暗装一开五孔插座 | 10A | 86型，阻燃PC.符合GB16915.1最新标准。 | 个 | 16
264 | 暗装漏电插座 | 16A | 86型，阻燃PC.符合GB16915.1最新标准。 | 个 | 65
265 | 防爆防腐型一位单级开关 | 10A250V | EX防爆标识，铝合金压铸成型，防爆等级:ExdIBT6 | 个 | 30
266 | 防爆防腐型二位单级开关 | 10A250V | EX防爆标识，铝合金压铸成型，防爆等级:ExdIBT6 | 个 | 44
267 | 防爆防腐型三位单级开关 | 10A250V | EX防爆标识，铝合金压铸成型，防爆等级:ExdIBT6 | 个 | 48
268 | 防爆安全型三孔插座 | 16A | EX防爆标识，铝合金压铸成型，防爆等级:ExdIBT6，明装暗装综合 | 个 | 43
269 | 防爆安全型二孔连三孔插座 | 10A | EX防爆标识，铝合金压铸成型，防爆等级:ExdIBT6，明装暗装综合 | 个 | 35
270 | 底盒 | 明/暗装综合 | 86型阻燃PC | 个 | 3
271 | 塑料接线盒 | 86型 | 阻燃PC | 个 | 3
272 | 塑料接线盒 | 125型 | 阻燃PC | 个 | 12
273 | 钢制接线盒 | 86型 | 钢制 | 个 | 4
274 | 钢制接线盒 | 125型 | 钢制 | 个 | 15
275 | 白面板 | 86型 | 86型阻燃PC | 个 | 5
276 | 防触电插座保护盖 | 2相 | 1.86型防水盒 | 个 | 14
277 | 防触电插座保护盖 | 3相 | 1.86型防水盒 | 个 | 15
278 | 1位插线板 | 16A 1-1.2m线 | 带总控开关，带漏保，额定电压250V | 个 | 35
279 | 2位插线板 | 10A 1.8-2.0m线 | 带总控开关，250V, 阻燃线，线芯1mm² | 个 | 20
280 | 3位插线板 | 10A 1.8-2.0m线 | 带总控开关，250V, 阻燃线，线芯1mm² | 个 | 25
281 | 4位插线板 | 10A 1.8-2m线 | 带总控开关，250V, 阻燃线，线芯1mm² | 个 | 28
282 | 4位插线板 | 10A 3-3.2m线 | 带总控开关，250V, 阻燃线，线芯1mm² | 个 | 38
283 | 6位插线板 | 10A 1.8-2m线 | 带总控开关，250V, 阻燃线，线芯1mm² | 个 | 35
284 | 6位插线板 | 10A 3-3.2m线 | 带总控开关，250V, 阻燃线，线芯1mm² | 个 | 40
285 | 8位插线板 | 10A 1.8-2m线 | 带总控开关，250V, 阻燃线，线芯1mm² | 个 | 38
286 | 8位插线板 | 10A 3-3.2m线 | 带总控开关，250V, 阻燃线，线芯1mm² | 个 | 48
287 | 2位插线板 | 10A 无线 | 带总控开关，250V, 阻燃线，线芯1mm² | 个 | 14
288 | 4位插线板 | 10A 无线 | 带总控开关，250V, 阻燃线，线芯1mm² | 个 | 20
289 | 6位插线板 | 10A 无线 | 带总控开关，250V, 阻燃线，线芯1mm² | 个 | 27
290 | 三脚插头 | 16A | 单相两极带接地可拆线插头 | 个 | 10
291 | 三脚插头 | 10A | 单相两极带接地可拆线插头 | 个 | 5
292 | 二线插头 | 10A | 单相两极带接地可拆线插头 | 个 | 3
293 | 单相电表 | 1.5（6A） | 电压220V.总位数6位.小数位数1位，符合GB/T17215.321-2008标准。 | 个 | 30
294 | 单相电表 | 2.5（10A） | 电压220V.总位数6位.小数位数1位，符合GB/T17215.321-2008。 | 个 | 35
295 | 单相电表 | 5（20A） | 电压220V.总位数6位.小数位数1位，符合GB/T17215.321-2008标准。 | 个 | 35
296 | 单相电表 | 5（30A） | 电压220V.总位数6位.小数位数1位，符合GB/T17215.321-2008。 | 个 | 35
297 | 单相电表 | 10(40)A | 电压220V.总位数6位.小数位数1位，符合GB/T17215.321-2008。 | 个 | 38
298 | 单相电表 | 15(60)A | 电压220V.总位数6位.小数位数1位，符合GB/T17215.321-2008标准。 | 个 | 45
299 | 动力（三相四线直插式）电表 | 3×1.5(6)A | 电压220V.总位数6位.小数位数1位，符合GB/T17215.321-2008标准。 | 个 | 299
300 | 动力（三相四线直插式）电表 | 3×5（20A） | 电压220V.总位数6位.小数位数1位，符合GB/T17215.321-2008标准。 | 个 | 310
301 | 动力（三相四线直插式）电表 | 3×10(40)A | 电压380V.总位数6位.小数位数1位，符合符合GB/T17215.321-2008。 | 个 | 324
302 | 动力（三相四线互感式）电表 | 100/5 | 电压380V.总位数6位.小数位数1位，符合符合GB/T17215.321-2008。 | 个 | 380
303 | 动力（三相四线互感式）电表 | 150/5 | 电压380V.总位数6位.小数位数1位，符合符合GB/T17215.321-2008。 | 个 | 400
304 | 动力（三相四线互感式）电表 | 200/5 | 电压380V.总位数6位.小数位数1位，符合符合GB/T17215.321-2008。 | 个 | 425
305 | 动力（三相四线互感式）电表 | 300/5 | 电压380V.总位数6位.小数位数1位，符合符合GB/T17215.321-2008。 | 个 | 448
306 | 动力（三相四线互感式）电表 | 400/5 | 电压380V.总位数6位.小数位数1位，符合符合GB/T17215.321-2008。 | 个 | 487
307 | 三相四线电子式导轨电能表 | 1.5（6）A | 电子式电量显示，1.5（6）A,4P 485通讯 | 个 | 568
308 | 三相四线轨道式电能表 | 5（100）A | 电子式电量显示，5（100）A 485通讯 | 个 | 699
309 | 三相多功能数显表 | AC 3×（5）A | 数子化面板、LED显示，阻燃材质，可测功率、电流、电压，远程485通讯 | 个
310 | 漏电空开 | 10-16A 1P+N | 额定电压230/400V,外壳等级IP20，漏电额定动作电流值30mA，动作时间≤0.1s，短路极限分断电流≥6000A.符合GB10963.1标准。 | 个 | 28
311 | 漏电空开 | 20-25A 1P+N | 额定电压230/400V,外壳等级IP20，漏电额定动作电流值30mA，动作时间≤0.1s，短路极限分断电流≥6000A.符合GB10963.1标准。 | 个 | 28
312 | 漏电空开 | 32-40A 1P+N | 额定电压230/400V,外壳等级IP20，漏电额定动作电流值30mA，动作时间≤0.1s，短路极限分断电流≥6000A.符合GB10963.1标准。 | 个 | 35.5
313 | 漏电空开 | 63A 1P+N | 额定电压230/400V,外壳等级IP20，漏电额定动作电流值30mA，动作时间≤0.1s，短路极限分断电流≥6000A.符合GB10963.1标准。 | 个 | 38
314 | 漏电空开 | 10-16A 2P | 额定电压230/400V,外壳等级IP20，漏电额定动作电流值30mA，动作时间≤0.1s，短路极限分断电流≥6000A.符合GB10963.1标准。 | 个 | 36
315 | 漏电空开 | 20-25A 2P | 额定电压230/400V,外壳等级IP20，漏电额定动作电流值30mA，动作时间≤0.1s，短路极限分断电流≥6000A.符合GB10963.1标准。 | 个 | 38
316 | 漏电空开 | 32A 2P | 额定电压230/400V,外壳等级IP20，漏电额定动作电流值30mA，动作时间≤0.1s，短路极限分断电流≥6000A.符合GB10963.1标准。 | 个 | 36
317 | 漏电空开 | 63A 2P | 额定电压230/400V,外壳等级IP20，漏电额定动作电流值30mA，动作时间≤0.1s，短路极限分断电流≥6000A.符合GB10963.1标准。 | 个 | 45
318 | 漏电空开 | 100A 3P | 额定电压400V,外壳等级IP20，漏电额定动作电流值30mA，动作时间≤0.1s，短路极限分断电流≥6000A.符合GB10963.1标准。 | 个 | 122
319 | 漏电空开 | 16A 3P+N | 额定电压400V,外壳等级IP20，漏电额定动作电流值30mA，动作时间≤0.1s，短路极限分断电流≥6000A.符合GB10963.1标准。 | 个 | 48
320 | 漏电空开 | 32A 3P+N | 额定电压400V,外壳等级IP20，漏电额定动作电流值30mA，动作时间≤0.1s，短路极限分断电流≥6000A.符合GB10963.1。 | 个 | 49
321 | 漏电空开 | 63A 3P+N | 额定电压400V,外壳等级IP20，漏电额定动作电流值30mA，动作时间≤0.1s，短路极限分断电流≥6000A符合GB10963.1标准。 | 个 | 65
322 | 漏电空开 | 100A 3P+N | 额定电压400V,外壳等级IP20，漏电额定动作电流值30mA，动作时间≤0.1s，短路极限分断电流≥6000A.符合GB10963.1标准。 | 个 | 119
323 | 墙壁面板漏电保护开关 | 32A | 带开关键、测试键，额定电压230VAC，动作时间<0.1s | 个 | 38
324 | 空开 | 10A 1P | 额定电压230/400V,外壳等级IP20，短路极限分断电流≥6000A.符合GB10963.1最新标准。 | 个 | 8
325 | 空开 | 16A 1P | 额定电压230/400V,外壳等级IP20，短路极限分断电流≥6000A.符合GB10963.1最新标准。 | 个 | 8
326 | 空开 | 20A 1P | 额定电压230/400V,外壳等级IP20，短路极限分断电流≥6000A.符合GB10963.1最新标准。 | 个 | 8
327 | 空开 | 25A 1P | 额定电压230/400V,外壳等级IP20，短路极限分断电流≥6000A.符合GB10963.1最新标准。 | 个 | 8
328 | 空开 | 32A 1P | 额定电压230/400V,外壳等级IP20，短路极限分断电流≥6000A.符合GB10963.1最新标准。 | 个 | 8
329 | 空开 | 40A 1P | 额定电压230/400V,外壳等级IP20，短路极限分断电流≥6000A.符合GB10963.1最新标准。 | 个 | 10
330 | 空开 | 63A 1P | 额定电压230/400V,外壳等级IP20，短路极限分断电流≥6000A.符合GB10963.1最新标准。 | 个 | 10
331 | 空开 | 10A 2P | 额定电压400V,外壳等级IP20，短路极限分断电流≥6000A.符合GB10963.1最新标准。 | 个 | 17.6
332 | 空开 | 16A 2P | 额定电压400V,外壳等级IP20，短路极限分断电流≥6000A.符合GB10963.1最新标准。 | 个 | 17.6
333 | 空开 | 20A 2P | 额定电压400V,外壳等级IP20，短路极限分断电流≥6000A.符合GB10963.1最新标准。 | 个 | 17.6
334 | 空开 | 25A 2P | 额定电压400V,外壳等级IP20，短路极限分断电流≥6000A.符合GB10963.1最新标准。 | 个 | 17.6
335 | 空开 | 32A 2P | 额定电压400V,外壳等级IP20，短路极限分断电流≥6000A.符合GB10963.1最新标准。 | 个 | 17.6
336 | 空开 | 40A 2P | 额定电压400V,外壳等级IP20，短路极限分断电流≥6000A.符合GB10963.1最新标准。 | 个 | 19
337 | 空开 | 63A 2P | 额定电压400V,外壳等级IP20，短路极限分断电流≥6000A.符合GB10963.1最新标准。 | 个 | 19.3
338 | 空开 | 25A 3P | 额定电压400V,外壳等级IP20，短路极限分断电流≥6000A.符合GB10963.1最新标准。 | 个 | 28.5
339 | 空开 | 32A 3P | 额定电压400V,外壳等级IP20，短路极限分断电流≥6000A.符合GB10963.1最新标准。 | 个 | 28.5
340 | 空开 | 40A 3P | 额定电压400V,外壳等级IP20，短路极限分断电流≥6000A.符合GB10963.1最新标准。 | 个 | 29.7
341 | 空开 | 63A 3P | 额定电压400V,外壳等级IP20，短路极限分断电流≥6000A.符合GB10963.1最新标准。 | 个 | 30.5
342 | 空开 | 25A 4P | 额定电压400V,外壳等级IP20，短路极限分断电流≥6000A.符合GB10963.1最新标准。 | 个 | 32
343 | 空开 | 63A 4P | 额定电压400V,外壳等级IP20，短路极限分断电流≥6000A.符合GB10963.1最新标准。 | 个 | 39.8
344 | 空开 | 80A 4P | 额定电压400V,外壳等级IP20，短路极限分断电流≥6000A.符合GB10963.1最新标准。 | 个 | 86.5
345 | 塑壳断式路器 | 3P 25A | 额定电流：63A/飞弧距离≤50mm，分段能力/电压：25KA/400V，符合GB/T 14048.2最新标准。 | 个 | 25.1
346 | 塑壳断式路器 | 3P 32A | 额定电流：63A/飞弧距离≤50mm，分段能力/电压：25KA/400V，符合GB/T 14048.2最新标准。。 | 个 | 25.1
347 | 塑壳断式路器 | 3P 63A | 额定电流：63A/飞弧距离≤50mm，分段能力/电压：25KA/400V，符合GB/T 14048.2最新标准。 | 个 | 32.2
348 | 塑壳断式路器 | 3P 125A | 额定电流：125A/飞弧距离≤50mm，分段能力/电压：25KA/400V，符合GB/T 14048.2最新标准。 | 个 | 79
349 | 塑壳断式路器 | 3P 250A | 额定电流：250A/飞弧距离≤50mm，分段能力/电压：25KA/400V，符合GB/T 14048.2最新标准。 | 个 | 190
350 | 塑壳断式路器（漏电保护） | 4P 250A | 漏电电流可调，符合GB/T 14048.2最新标准。 | 个 | 365
351 | 塑壳断式路器（漏电保护） | 4P 200A | 漏电电流可调，符合GB/T 14048.2最新标准。 | 个 | 365
352 | 塑壳断式路器（漏电保护） | 4P 160A | 漏电电流可调，符合GB/T 14048.2最新标准。 | 个 | 360
353 | 塑壳断式路器（漏电保护） | 4P 125A | 漏电电流可调，符合GB/T 14048.2最新标准。 | 个 | 360
354 | 塑壳断式路器 | 3P 400A | 额定电流：250A/飞弧距离≤50mm，分段能力/电压：25KA/400V，符合GB/T 14048.2最新标准。 | 个 | 420
355 | 隔离开关 | 32A 3P | 额定电压400V,外壳等级IP20，短路极限分断电流≥6000A.符合GB10963.1最新标准。 | 个 | 75
356 | 隔离开关 | 63A 3P | 额定电压400V,外壳等级IP20，短路极限分断电流≥6000A.符合GB10963.1最新标准。 | 个 | 75
357 | 隔离开关 | 100A 3P | 额定电压400V,外壳等级IP20，短路极限分断电流≥6000A.符合GB10963.1最新标准。 | 个 | 75
358 | 一体式浪涌保护器IST 4P65KA | 65KA 4P | 防护等级IP40（前面板），IP20（端子），工作温度-25℃至 60℃，存储温度-40℃至 70℃符合标准：IEC 61643-11 和 EN 61643-11最新标准。 | 组 | 215
359 | 交流接触器 | 9A 220V | 符合标准GB/T14048.4最新标准 | 个 | 35
360 | 交流接触器 | 12A 220V | 符合标准GB/T14048.4最新标准 | 个 | 36
361 | 交流接触器 | 32A 220V | 符合标准GB/T14048.4最新标准 | 个 | 89
362 | 交流接触器 | 9A 380V | 符合标准GB/T14048.4最新标准 | 个 | 46
363 | 交流接触器 | 12A 380V | 符合标准GB/T14048.4最新标准 | 个 | 48
364 | 交流接触器 | 32 380V | 符合标准GB/T14048.4最新标准 | 个 | 88
365 | 时间控制器 | AC220V | 导轨式，整机功耗小于1w | 个 | 73
366 | 时间控制器 | AC380V | 导轨式，整机功耗小于1w | 个 | 85
367 | 时间控制器带插孔 | 10A | 数显，250V | 个 | 68
368 | 8脚5A中间继电器 | DC12V 带底座 | 2开2闭,拔插式,带LED指示灯 | 个 | 25
369 | 8脚5A中间继电器 | DC12V 不带底座 | 2开2闭,拔插式,带LED指示灯 | 个 | 16
370 | 8脚5A中间继电器 | DC12V 带底座 | 2开2闭,拔插式,带LED指示灯,带测试按钮 | 个 | 35
371 | 8脚5A中间继电器 | DC24V 带底座 | 2开2闭,拔插式,带LED指示灯 | 个 | 25
372 | 8脚5A中间继电器 | DC24V 不带底座 | 2开2闭,拔插式,带LED指示灯 | 个 | 20
373 | 8脚5A中间继电器 | DC24V 带底座 | 2开2闭,拔插式,带LED指示灯,带测试按钮 | 个 | 35
374 | 8脚5A中间继电器 | AC12V 带底座 | 2开2闭,拔插式,带LED指示灯 | 个 | 25
375 | 8脚5A中间继电器 | AC12V 不带底座 | 2开2闭,拔插式,带LED指示灯 | 个 | 20
376 | 8脚5A中间继电器 | AC12V 带底座 | 2开2闭,拔插式,带LED指示灯,带测试按钮 | 个 | 35
377 | 8脚5A中间继电器 | AC24V 带底座 | 2开2闭,拔插式,带LED指示灯 | 个 | 28
378 | 8脚5A中间继电器 | AC24V 不带底座 | 2开2闭,拔插式,带LED指示灯 | 个 | 25
379 | 8脚5A中间继电器 | AC24V 带底座 | 2开2闭,拔插式,带LED指示灯,带测试按钮 | 个 | 38
380 | 8脚5A中间继电器 | AC230V 带底座 | 2开2闭,拔插式,带LED指示灯 | 个 | 19
381 | 8脚5A中间继电器 | AC230V 不带底座 | 2开2闭,拔插式,带LED指示灯 | 个 | 18
382 | 8脚5A中间继电器 | AC230V 带底座 | 2开2闭,拔插式,带LED指示灯,带测试按钮 | 个 | 20
383 | 8脚12A中间继电器 | DC12V 带底座 | 2开2闭,拔插式,带LED指示灯 | 个 | 25
384 | 8脚12A中间继电器 | DC12V 不带底座 | 2开2闭,拔插式,带LED指示灯 | 个 | 23
385 | 8脚12A中间继电器 | DC12V 带底座 | 2开2闭,拔插式,带LED指示灯,带测试按钮 | 个 | 38
386 | 8脚12A中间继电器 | DC24V 带底座 | 2开2闭,拔插式,带LED指示灯 | 个 | 25
387 | 8脚12A中间继电器 | DC24V 不带底座 | 2开2闭,拔插式,带LED指示灯 | 个 | 23
388 | 8脚12A中间继电器 | DC24V 带底座 | 2开2闭,拔插式,带LED指示灯,带测试按钮 | 个 | 28
389 | 8脚12A中间继电器 | AC24V 带底座 | 2开2闭,拔插式,带LED指示灯 | 个 | 20
390 | 8脚12A中间继电器 | AC24V 不带底座 | 2开2闭,拔插式,带LED指示灯 | 个 | 20
391 | 8脚12A中间继电器 | AC24V 带底座 | 2开2闭,拔插式,带LED指示灯,带测试按钮 | 个 | 25
392 | 8脚12A中间继电器 | AC230V 带底座 | 2开2闭,拔插式,带LED指示灯 | 个 | 45
393 | 8脚12A中间继电器 | AC230V 不带底座 | 2开2闭,拔插式,带LED指示灯 | 个 | 40
394 | 8脚12A中间继电器 | AC230V 带底座 | 2开2闭,拔插式,带LED指示灯,带测试按钮 | 个 | 40
395 | 14脚6A中间继电器 | DC12V 带底座 | 2开2闭,拔插式,带LED指示灯 | 个 | 25
396 | 14脚6A中间继电器 | DC12V 不带底座 | 2开2闭,拔插式,带LED指示灯 | 个 | 23
397 | 14脚6A中间继电器 | DC12V 带底座 | 2开2闭,拔插式,带LED指示灯,带测试按钮 | 个 | 40
398 | 14脚6A中间继电器 | DC24V 带底座 | 2开2闭,拔插式,带LED指示灯 | 个 | 25
399 | 14脚6A中间继电器 | DC24V 不带底座 | 2开2闭,拔插式,带LED指示灯 | 个 | 23
400 | 14脚6A中间继电器 | DC24V 带底座 | 2开2闭,拔插式,带LED指示灯,带测试按钮 | 个 | 40
401 | 14脚6A中间继电器 | AC24V 带底座 | 2开2闭,拔插式,带LED指示灯 | 个 | 25
402 | 14脚6A中间继电器 | AC24V 不带底座 | 2开2闭,拔插式,带LED指示灯 | 个 | 23
403 | 14脚6A中间继电器 | AC24V 带底座 | 2开2闭,拔插式,带LED指示灯,带测试按钮 | 个 | 45
404 | 14脚6A中间继电器 | AC230V 带底座 | 2开2闭,拔插式,带LED指示灯 | 个 | 25
405 | 14脚6A中间继电器 | AC230V 不带底座 | 2开2闭,拔插式,带LED指示灯 | 个 | 24
406 | 14脚6A中间继电器 | AC230V 带底座 | 2开2闭,拔插式,带LED指示灯,带测试按钮 | 个 | 45
407 | 电力管、线、槽、箱
408 | 护套线 | BVVB 2*1.5mm² | 符合JB/T8734.2最新标准，生产日期6个月以内 | 米 | 3.8
409 | 护套线 | BVVB 2*2.5mm² | 符合JB/T8734.2最新标准，生产日期6个月以内 | 米 | 5.5
410 | 护套线 | BVVB 2*4mm² | 符合JB/T8734.2最新标准，生产日期6个月以内 | 米 | 6.9
411 | 护套线 | BVVB 2*6mm² | 符合JB/T8734.2最新标准，生产日期6个月以内 | 米 | 12
412 | 护套线 | BVVB 3*1.5mm² | 符合JB/T8734.2最新标准，生产日期6个月以内 | 米 | 5.8
413 | 护套线 | BVVB 3*2.5mm² | 符合JB/T8734.2最新标准，生产日期6个月以内 | 米 | 7.5
414 | 护套线 | BVVB 3*4mm² | 符合JB/T8734.2最新标准，生产日期6个月以内 | 米 | 12.3
415 | 阻燃铜芯线 | ZR-BV-1.5mm2 | 颜色综合，符合GB/T5023.3，GB/T 19666最新标准，生产日期6个月以内 | 米 | 2
416 | 阻燃铜芯线 | ZR-BV-2.5mm2 | 颜色综合，符合GB/T5023.3，GB/T 19666最新标准，生产日期6个月以内 | 米 | 2.9
417 | 阻燃铜芯线 | ZR-BV-4mm2 | 颜色综合，符合GB/T5023.3，GB/T 19666最新标准，生产日期6个月以内 | 米 | 4.5
418 | 阻燃铜芯线 | ZR-BV-6mm2 | 颜色综合，符合GB/T5023.3，GB/T 19666最新标准，生产日期6个月以内 | 米 | 6
419 | 阻燃铜芯线 | ZR-BV-10mm2 | 颜色综合，符合GB/T5023.3，GB/T 19666最新标准，生产日期6个月以内 | 米 | 9.5
420 | 电力电缆 | YJV-0.6/1kV-2*2.5mm2 | 符合GB/T 12706.1最新标准 | 米 | 8.8
421 | 电力电缆 | YJV-0.6/1kV-3*6mm2 | 符合GB/T 12706.1最新标准 | 米 | 25.5
422 | 电力电缆 | YJV-0.6/1kV-4*6mm2 | 符合GB/T 12706.1最新标准 | 米 | 35
423 | 电力电缆 | YJV-0.6/1kV-5*10 mm2 | 符合GB/T 12706.1最新标准 | 米 | 55.2
424 | 电力电缆 | WDZB-YJY 5×4mm2 | 符合GB/T 12706.1,GB/T 19666最新标准 | 米 | 27.8
425 | 电力电缆 | WDZB-YJY 5×6mm2 | 符合GB/T 12706.1,GB/T 19666最新标准 | 米 | 27.3
426 | 电力电缆 | WDZB-YJY 5×10mm2 | 符合GB/T 12706.1,GB/T 19666最新标准 | 米 | 55.8
427 | 电力电缆 | WDZB-YJY 5×16mm2 | 符合GB/T 12706.1,GB/T 19666最新标准 | 米 | 82.8
428 | 电力电缆 | WDZB-YJY 4×25+1×16mm2 | 符合GB/T 12706.1,GB/T 19666最新标准 | 米 | 118.8
429 | 电力电缆 | WDZB-YJY 4×35+1×16mm2 | 符合GB/T 12706.1,GB/T 19666最新标准 | 米 | 157
430 | 铠装电力电缆 | WDZB-YJY 4×35+1×16mm2 | 符合GB/T 12706.1,GB/T 19666最新标准 | 米 | 157
431 | 电力电缆 | WDZB-YJY 4×50+1×25mm2 | 符合GB/T 12706.1,GB/T 19666最新标准 | 米 | 210.2
432 | 铠装电力电缆 | WDZB-YJY 4×50+1×25mm2 | 符合GB/T 12706.1,GB/T 19666最新标准 | 米 | 210.2
433 | 电力电缆 | WDZB-YJY 4×70+1×35mm2 | 符合GB/T 12706.1,GB/T 19666最新标准 | 米 | 298.8
434 | 铠装电力电缆 | WDZB-YJY 4×70+1×35mm2 | 符合GB/T 12706.1,GB/T 19666最新标准 | 米 | 298.8
435 | 电力电缆 | WDZB-YJY 4×95+1×50mm2 | 符合GB/T 12706.1,GB/T 19666最新标准 | 米 | 403.3
436 | 铠装电力电缆 | WDZB-YJY 4×95+1×50mm2 | 符合GB/T 12706.1,GB/T 19666最新标准 | 米 | 403.3
437 | 电力电缆 | WDZB-YJY 4×120+1×70mm2 | 符合GB/T 12706.1,GB/T 19666最新标准 | 米 | 536.8
438 | 铠装电力电缆 | WDZB-YJY 4×120+1×70mm2 | 符合GB/T 12706.1,GB/T 19666最新标准 | 米 | 536.8
439 | 电力电缆 | WDZB-YJY 4×150+1×70mm2 | 符合GB/T 12706.1,GB/T 19666最新标准 | 米 | 629.5
440 | 铠装电力电缆 | WDZB-YJY 4×150+1×70mm2 | 符合GB/T 12706.1,GB/T 19666最新标准 | 米 | 629.5
441 | 电力电缆 | WDZB-YJY 4×185+1×95mm2 | 符合GB/T 12706.1,GB/T 19666最新标准 | 米 | 779.6
442 | 铠装电力电缆 | WDZB-YJY 4×185+1×95mm2 | 符合GB/T 12706.1,GB/T 19666最新标准 | 米 | 779.6
443 | 电力电缆 | WDZB-YJY 4×240+1×120mm2 | 符合GB/T 12706.1,GB/T 19666最新标准 | 米 | 984.1
444 | 铠装电力电缆 | WDZB-YJY 4×240+1×120mm2 | 符合GB/T 12706.1,GB/T 19666最新标准 | 米 | 984.1
445 | 矿物绝缘电缆 | BTTZ-5×10 | 符合GB/T 13033最新标准 | 米 | 108.5
446 | 矿物绝缘电缆 | BTTZ-5×16 | 符合GB/T 13033最新标准 | 米 | 154.2
447 | 矿物绝缘电缆 | BTTZ 4×25+1×16 | 符合GB/T 13033最新标准 | 米 | 213.3
448 | 矿物绝缘电缆 | BTTZ-4×35+1×16 | 符合GB/T 13033最新标准 | 米 | 286.6
449 | RVV铜芯橡套线 | 3×1.5M² | 颜色综合，符合GB/T5023.5或JB/T 8734.3最新标准，生产日期6个月以内 | 米 | 7.1
450 | RVV铜芯橡套线 | 3×2.5M² | 颜色综合，符合GB/T5023.5或JB/T 8734.3最新标准，生产日期6个月以内 | 米 | 10
451 | RVV铜芯橡套线 | 3×4M² | 颜色综合，符合GB/T5023.5或JB/T 8734.3最新标准，生产日期6个月以内 | 米 | 15.3
452 | RVV铜芯橡套线 | 3×6M² | 颜色综合，符合GB/T5023.5或JB/T 8734.3最新标准，生产日期6个月以内 | 米 | 20.8
453 | ZC-RVV铜芯护套线 | 3×1.5M² | 颜色综合，符合GB/T5023.5,GB/T 19666最新标准，生产日期6个月以内 | 米 | 6.5
454 | ZC-RVV铜芯护套线 | 3×2.5M² | 颜色综合，符合GB/T5023.5,GB/T 19666最新标准，生产日期6个月以内 | 米 | 8.9
455 | ZC-RVV铜芯护套线 | 3×4M² | 颜色综合，符合GB/T5023.5,GB/T 19666最新标准，生产日期6个月以内 | 米 | 13.7
456 | ZC-RVV铜芯护套线 | 3×6M² | 颜色综合，符合GB/T5023.5,GB/T 19666最新标准，生产日期6个月以内 | 米 | 18.7
457 | 电话线 | 2*0.5mm² | 无氧铜芯，柔韧PVC外被 | 米 | 1.2
458 | 电视闭路线 | 1mm² | 1mm²铜芯，环保新料，铝镁编织屏蔽层,阻燃屏蔽。 | 米 | 1.5
459 | 闭路线插头 | B5 | 适用于各种电视 | 个 | 2
460 | 电话连接线 | 1.5mm | 阻燃PC | 根 | 3
461 | 电缆桥架 | 100×100×1.0mm（宽*高*厚）mm | 镀锌 | 米 | 18.5
462 | 桥架连接件 | 适配100×100桥架 | 镀锌 | 个 | 10
463 | 电缆桥架 | 200×100×1.0mm（宽*高*厚）mm | 镀锌 | 米 | 42.2
464 | 桥架连接件 | 适配200×100桥架 | 镀锌 | 个 | 15
465 | 电缆桥架 | 300×100×1.0（宽*高*厚）mm | 镀锌 | 米 | 45
466 | 桥架连接件 | 适配300×100桥架 | 镀锌 | 个 | 25
467 | 电缆桥架 | 400×100×1.2（宽*高*厚）mm | 镀锌 | 米 | 58
468 | 桥架连接件 | 适配400×100桥架 | 镀锌 | 个 | 32
469 | 电缆桥架 | 500×100×1.2（宽*高*厚）mm | 镀锌 | 米 | 69
470 | 桥架连接件 | 适配500×100桥架 | 镀锌 | 个 | 60
471 | 电缆桥架 | 600×100×1.5（宽*高*厚）mm | 镀锌 | 米 | 95
472 | 桥架连接件 | 适配600×100桥架 | 镀锌 | 个 | 76
473 | 电缆桥架 | 800×100×2（宽*高*厚）mm | 镀锌 | 米 | 132
88 | 桥架连接件 | 适配800×100桥架 | 镀锌 | 个 | 88
475 | 电缆桥架 | 500×150×1.5（宽*高*厚）mm | 镀锌 | 米 | 83
476 | 桥架连接件 | 适配500×150桥架 | 镀锌 | 个 | 75
477 | 电缆桥架 | 600×150×1.5（宽*高*厚）mm | 镀锌 | 米 | 105
478 | 桥架连接件 | 适配600×150桥架 | 镀锌 | 个 | 85
479 | 阻燃绝缘PVC-U槽板 | 20*10mm | 符合QB/T1614最新标准 | 米 | 2
480 | 阻燃绝缘PVC-U槽板连接件 | 适配20*10mm槽板 | 符合QB/T1614最新标准 | 个 | 0.5
481 | 阻燃绝缘PVC-U槽板 | 24*14mm | 符合QB/T1614最新标准 | 米 | 2.5
482 | 阻燃绝缘PVC-U槽板连接件 | 适配24*14mm槽板 | 符合QB/T1614最新标准 | 个 | 0.5
483 | 阻燃绝缘PVC-U槽板 | 30*15mm | 符合QB/T1614最新标准 | 米 | 3.5
484 | 阻燃绝缘PVC-U槽板连接件 | 适配30*15mm槽板 | 符合QB/T1614最新标准 | 个 | 1
485 | 阻燃绝缘PVC-U槽板 | 39*19mm | 符合QB/T1614最新标准 | 米 | 3.75
486 | 阻燃绝缘PVC-U槽板连接件 | 适配39*19mm槽板 | 符合QB/T1614最新标准 | 个 | 1
487 | 阻燃绝缘PVC-U槽板 | 50*25mm | 符合QB/T1614最新标准 | 米 | 7
488 | 阻燃绝缘PVC-U槽板连接件 | 适配50*25mm槽板 | 符合QB/T1614最新标准 | 个 | 1.5
489 | 阻燃绝缘PVC-U槽板 | 60*40mm | 符合QB/T1614最新标准 | 米 | 10
490 | 阻燃绝缘PVC-U槽板连接件 | 适配60*40mm槽板 | 符合QB/T1614最新标准 | 个 | 1.5
491 | 阻燃绝缘PVC-U槽板 | 80*40mm | 符合QB/T1614最新标准 | 米 | 12
492 | 阻燃绝缘PVC-U槽板连接件 | 适配80*40mm槽板 | 符合QB/T1614最新标准 | 个 | 2
493 | 阻燃绝缘PVC-U槽板 | 100*40mm | 符合QB/T1614最新标准 | 米 | 15
494 | 阻燃绝缘PVC-U槽板连接件 | 适配100*40mm槽板 | 符合QB/T1614最新标准 | 个 | 3
495 | 阻燃绝缘PVC-U槽板 | 100*50mm | 符合QB/T1614最新标准 | 米 | 16
496 | 阻燃绝缘PVC-U槽板连接件 | 适配100*50mm槽板 | 符合QB/T1614最新标准 | 个 | 3
497 | pvc弧形地槽板 | 100mm | 厚度不小于2mm，阻燃绝缘， | 米 | 25
498 | pvc弧形地槽板连接件 | 适配100mm地槽板 | 厚度不小于2mm，阻燃绝缘， | 个 | 5
499 | pvc弧形地槽板 | 75mm | 厚度不小于2mm，阻燃绝缘， | 米 | 15
500 | pvc弧形地槽板连接件 | 适配75mm地槽板 | 厚度不小于2mm，阻燃绝缘， | 个 | 4
501 | pvc弧形地槽板 | 60mm | 厚度不小于2mm，阻燃绝缘， | 米 | 15
502 | pvc弧形地槽板连接件 | 适配60mm地槽板 | 厚度不小于2mm，阻燃绝缘， | 个 | 3
503 | pvc弧形地槽板 | 50mm | 厚度不小于2mm，阻燃绝缘， | 米 | 10
504 | pvc弧形地槽板连接件 | 适配50mm地槽板 | 厚度不小于2mm，阻燃绝缘， | 个 | 3
505 | 铝合金弧形地槽板 | 宽30-32mm | 自带背胶，颜色综合 | 米 | 5
506 | 铝合金弧形地槽板 | 宽40-42mm | 自带背胶，颜色综合 | 米 | 6
507 | 铝合金弧形地槽板 | 宽48-50mm | 自带背胶，颜色综合 | 米 | 6
508 | 铝合金弧形地槽板 | 宽56-58mm | 自带背胶，颜色综合 | 米 | 7
509 | 防水型可绕金属套管 | 公称口径15 | 阻燃，外层微柔韧性聚氯乙烯(PVC)包覆 | 米 | 8
510 | 防水型可绕金属套管 | 公称口径17 | 阻燃，外层微柔韧性聚氯乙烯(PVC)包覆 | 米 | 8
511 | 防水型可绕金属套管 | 公称口径24 | 阻燃，外层微柔韧性聚氯乙烯(PVC)包覆 | 米 | 10
512 | 防水型可绕金属套管 | 公称口径30 | 阻燃，外层微柔韧性聚氯乙烯(PVC)包覆 | 米 | 12
513 | PVC硬质线穿管 | DN16mm | 壁厚1.4-1.5mm，含管件,符合JG 3050最新标准 | 米 | 2
514 | PVC硬质线穿管 | DN20mm | 壁厚1.6-1.8mm，含管件,符合JG 3050最新标准 | 米 | 2.8
515 | PVC硬质线穿管 | DN25mm | 壁厚1.8-2.0mm，含管件,符合JG 3050最新标准 | 米 | 4.5
516 | PVC硬质线穿管 | DN32mm | 壁厚2.0-2.2mm，含管件,符合JG 3050最新标准 | 米 | 7.5
517 | 黄腊管 | Ø8mm | 聚缘阻燃 | 米 | 1.5
518 | 黄腊管 | Ø10mm | 聚缘阻燃 | 米 | 1.5
519 | 黄腊管 | Ø12mm | 聚缘阻燃 | 米 | 2
520 | 黄腊管 | Ø14mm | 聚缘阻燃 | 米 | 2
521 | 黄腊管 | Ø16mm | 聚缘阻燃 | 米 | 2.5
522 | 黄腊管 | Ø20mm | 聚缘阻燃 | 米 | 2.5
523 | 黄腊管 | Ø25mm | 聚缘阻燃 | 米 | 3
524 | 黄腊管 | Ø30mm | 聚缘阻燃 | 米 | 4
525 | 黄腊管 | Ø35mm | 聚缘阻燃 | 米 | 5
526 | 黄腊管 | Ø40mm | 聚缘阻燃 | 米 | 5
527 | 阻燃绝缘PVC电工波纹套管 | 公称外径16mm | 符合JG3050最新标准。 | 米 | 1.5
528 | 阻燃绝缘PVC电工波纹套管 | 公称外径20mm | 符合JG3050最新标准。 | 米 | 2.2
529 | 阻燃绝缘PVC电工波纹套管 | 公称外径25mm | 符合JG3050最新标准。 | 米 | 2.5
530 | 阻燃绝缘PVC电工波纹套管 | 公称外径32mm | 符合JG3050最新标准。 | 米 | 3
531 | 阻燃绝缘PVC电工波纹套管 | 公称外径40mm | 符合JG3050最新标准。 | 米 | 4
532 | 阻燃绝缘PVC电工波纹套管 | 公称外径50mm | 符合JG3050最新标准。 | 米 | 6
533 | KBG/JDG穿线管 | 20 | 厚度≥0.8mm，镀锌 | 米 | 3
534 | KBG/JDG穿线管连接件 | 适配20穿线管 | 适配20穿线管 | 个 | 2
535 | KBG/JDG穿线管 | 25 | 厚度≥1mm，镀锌 | 米 | 4
536 | KBG/JDG穿线管连接件 | 适配25穿线管 | 适配25穿线管 | 个 | 3
537 | KBG/JDG穿线管 | 32 | 厚度≥1mm，镀锌 | 米 | 5
538 | KBG/JDG穿线管连接件 | 适配32穿线管 | 适配32穿线管 | 个 | 4
539 | KBG/JDG穿线管 | 40 | 厚度≥1.2mm，镀锌 | 米 | 10
540 | KBG/JDG穿线管连接件 | 适配40穿线管 | 适配40穿线管 | 个 | 6
541 | KBG/JDG穿线管 | 50 | 厚度≥1.5mm，镀锌 | 米 | 15
542 | KBG/JDG穿线管连接件 | 适配50穿线管 | 适配50穿线管 | 个 | 8
543 | 多媒体信息箱 | 300x400x100mm | 优质冷轧钢板表面静电喷漆防锈处理 | 个 | 79
544 | 塑壳式空开箱 | 4位 | 全塑料明装/暗装综合，铁导轨；符合GB/T17466.1和GB/T17466.24最新标准。 | 个 | 25
545 | 塑壳式空开箱 | 6位 | 全塑料明装/暗装综合，铁导轨；符合GB/T17466.1和GB/T17466.24最新标准。 | 个 | 34
546 | 塑壳式空开箱 | 8位 | 全塑料明装/暗装综合，铁导轨；符合GB/T17466.1和GB/T17466.24最新标准。 | 个 | 38
547 | 塑壳式空开箱 | 9位 | 全塑料明装/暗装综合，铁导轨；符合GB/T17466.1和GB/T17466.24最新标准。 | 个 | 38
548 | 塑壳式空开箱 | 12位 | 全塑料明装/暗装综合，铁导轨；符合GB/T17466.1和GB/T17466.24最新标准。 | 个 | 44
549 | 钢制空开箱 | 4位 | 符合GB/T17466.1和GB/T17466.24最新标准。明装、暗装综合 | 个 | 22
550 | 钢制空开箱 | 6位 | 符合GB/T17466.1和GB/T17466.24最新标准。明装、暗装综合 | 个 | 28
551 | 钢制空开箱 | 8位 | 符合GB/T17466.1和GB/T17466.24最新标准。明装、暗装综合 | 个 | 35
552 | 钢制空开箱 | 9位 | 符合GB/T17466.1和GB/T17466.24最新标准。明装、暗装综合 | 个 | 35
553 | 钢制空开箱 | 12位 | 符合GB/T17466.1和GB/T17466.24最新标准。明装、暗装综合 | 个 | 38
554 | 钢制空开箱 | 铁8位 | 符合GB/T17466.1和GB/T17466.24最新标准。明装、暗装综合 | 个 | 36
555 | 室内钢制配电箱 | 250*200*140mm | 厚度≥1mm，IP43,符合GB/T17466.1和GB/T17466.24最新标准。明装、暗装综合 | 个 | 55
556 | 室内钢制配电箱 | 300*250*140mm | 厚度≥1mm，IP43,符合GB/T17466.1和GB/T17466.24最新标准。明装、暗装综合 | 个 | 65
557 | 室内钢制配电箱 | 400*300*140mm | 厚度≥1mm，IP43,符合GB/T17466.1和GB/T17466.24最新标准。明装、暗装综合 | 个 | 83
558 | 室内钢制配电箱 | 400*300*200mm | 厚度≥1mm，IP43,符合GB/T17466.1和GB/T17466.24最新标准。明装、暗装综合 | 个 | 92
559 | 室内钢制配电箱 | 400*300*250mm | 厚度≥1mm，IP43,符合GB/T17466.1和GB/T17466.24最新标准。明装、暗装综合 | 个 | 105
560 | 室内钢制配电箱 | 500*400*140mm | 厚度≥1mm，IP43,符合GB/T17466.1和GB/T17466.24最新标准。明装、暗装综合 | 个 | 112
561 | 室内钢制配电箱 | 500*400*200mm | 厚度≥1mm，IP43,符合GB/T17466.1和GB/T17466.24最新标准。明装、暗装综合 | 个 | 125
562 | 室内钢制配电箱 | 600*400*200mm | 厚度≥1.2mm，IP43,符合GB/T17466.1和GB/T17466.24最新标准。明装、暗装综合 | 个 | 176
563 | 室内钢制配电箱 | 600*500*200mm | 厚度≥1.2mm，IP43,符合GB/T17466.1和GB/T17466.24最新标准。明装、暗装综合 | 个 | 176
564 | 室内钢制配电箱 | 600*500*250mm | 厚度≥1.2mm，IP43,符合GB/T17466.1和GB/T17466.24最新标准。明装、暗装综合 | 个 | 209
565 | 室内钢制配电箱 | 700*500*200mm | 厚度≥1.2mm，IP43,符合GB/T17466.1和GB/T17466.24最新标准。明装、暗装综合 | 个 | 220
566 | 室内钢制配电箱 | 700*500*250mm | 厚度≥1.2mm，IP43,符合GB/T17466.1和GB/T17466.24最新标准。明装、暗装综合 | 个 | 243
567 | 室内钢制配电箱 | 800*600*250mm | 厚度大于1.5mm，IP43,符合GB/T17466.1和GB/T17466.24最新标准。明装、暗装综合 | 个 | 275
568 | 室内钢制配电箱 | 800*600*250mm | 厚度大于1.5mm，IP43,符合GB/T17466.1和GB/T17466.24最新标准。明装、暗装综合 | 个 | 275
569 | 室内钢制配电箱 | 1000*800*200mm | 厚度大于1.5mm，IP43,符合GB/T17466.1和GB/T17466.24最新标准。明装、暗装综合 | 个 | 658
570 | 室内钢制配电箱 | 1000*800*250mm | 厚度大于1.5mm，IP43,符合GB/T17466.1和GB/T17466.24最新标准。明装、暗装综合 | 个 | 675
571 | 室外钢制配电箱 | 600*400*200mm | 厚度≥1.2mm，IP43,符合GB/T17466.1和GB/T17466.24最新标准。明装、暗装综合 | 个 | 跟上面同款
572 | 室外钢制配电箱 | 600*500*200mm | 厚度≥1.2mm，IP43,符合GB/T17466.1和GB/T17466.24最新标准。明装、暗装综合 | 个 | 跟上面同款
573 | 室外钢制配电箱 | 600*500*250mm | 厚度≥1.2mm，IP43,符合GB/T17466.1和GB/T17466.24最新标准。明装、暗装综合 | 个 | 跟上面同款
574 | 室外钢制配电箱 | 700*500*200mm | 厚度≥1.2mm，IP43,符合GB/T17466.1和GB/T17466.24最新标准。明装、暗装综合 | 个 | 跟上面同款
575 | 室外钢制配电箱 | 700*500*250mm | 厚度≥1.2mm，IP43,符合GB/T17466.1和GB/T17466.24最新标准。明装、暗装综合 | 个 | 跟上面同款
576 | 室外钢制配电箱 | 800*600*250mm | 厚度≥1.5mm，IP43,符合GB/T17466.1和GB/T17466.24最新标准。明装、暗装综合 | 个 | 跟上面同款
577 | 室外钢制配电箱 | 800*600*250mm | 厚度≥1.5mm，IP43,符合GB/T17466.1和GB/T17466.24最新标准。明装、暗装综合 | 个 | 跟上面同款
578 | 室外钢制配电箱 | 1000*800*200mm | 厚度≥1.5mm，IP43,符合GB/T17466.1和GB/T17466.24最新标准。明装、暗装综合 | 个 | 跟上面同款
579 | 室外钢制配电箱 | 1000*800*250mm | 厚度≥1.5mm，IP43,符合GB/T17466.1和GB/T17466.24最新标准。明装、暗装综合 | 个 | 跟上面同款
580 | 室外304不锈钢配电箱 | 300*250*160mm | 最薄处厚度≥0.6mm，挂墙、落地综合 | 个 | 213
581 | 室外304不锈钢配电箱 | 400*300*160mm | 最薄处厚度≥0.6mm，挂墙、落地综合 | 个 | 246
582 | 室外304不锈钢配电箱 | 400*300*180mm | 最薄处厚度≥0.6mm，挂墙、落地综合 | 个 | 260
583 | 室外304不锈钢配电箱 | 500*400*180mm | 最薄处厚度≥0.8mm，挂墙、落地综合 | 个 | 287
584 | 室外304不锈钢配电箱 | 500*400*200mm | 最薄处厚度≥0.8mm，挂墙、落地综合 | 个 | 299
585 | 室外304不锈钢配电箱 | 600*500*180mm | 最薄处厚度≥0.8mm，挂墙、落地综合 | 个 | 380
586 | 室外304不锈钢配电箱 | 600*500*200mm | 最薄处厚度≥0.8mm，挂墙、落地综合 | 个 | 390
587 | 室外304不锈钢配电箱 | 800*600*200mm | 最薄处厚度≥0.8mm，挂墙、落地综合 | 个 | 630
588 | 室外304不锈钢配电箱 | 1000*600*350mm | 最薄处厚度≥1.0mm，挂墙、落地综合 | 个 | 960
589 | 室外304不锈钢配电箱 | 1200*600*350mm | 最薄处厚度≥1.0mm，挂墙、落地综合 | 个 | 990
590 | 配件、耗材
591 | LED控制装置 | 通用 | 额定电压AC220V/50HZ | 个 | 45
592 | 电箱指示灯 | AC/DC12V | 开孔22mm，颜色综合 | 个 | 3
593 | 电箱指示灯 | AC/DC24V | 开孔22mm，颜色综合 | 个 | 4
594 | 电箱指示灯 | AC220V | 开孔22mm，颜色综合 | 个 | 3
595 | 电箱指示灯 | AC380V | 开孔22mm，颜色综合 | 个 | 4
596 | 电箱按钮 | 启动按钮+灯 | 安装尺寸12-35mm，防护等级:IP40，颜色综合 | 个 | 12
597 | 电箱按钮 | 停止按钮+灯 | 安装尺寸12-35mm，防护等级:IP40，颜色综合 | 个 | 12
598 | LED模组 | 12W | 三种色温可选：2700K.4000K.6500K | 个 | 25
599 | 底盒修复器 | 无 | 可适应于各种底盒 | 个 | 2.5
600 | 铜线鼻子 | Φ10 | 材质：无氧纯铜 | 个 | 5
601 | 铜线鼻子 | Φ16 | 材质：无氧纯铜 | 个 | 6
602 | 铜线鼻子 | Φ25 | 材质：无氧纯铜 | 个 | 6
603 | 铜线鼻子 | Φ35 | 材质：无氧纯铜 | 个 | 8
604 | 铜线鼻子 | Φ50 | 材质：无氧纯铜 | 个 | 11
605 | 铜线鼻子 | Φ70 | 材质：无氧纯铜 | 个 | 14
606 | 铜线鼻子 | Φ95 | 材质：无氧纯铜 | 个 | 20
607 | 铜线鼻子 | Φ120 | 材质：无氧纯铜 | 个 | 24
608 | 铜线鼻子 | Φ150 | 材质：无氧纯铜 | 个 | 32
609 | 管卡 | Ø16mm | PVC材质，宽度≥12mm | 个 | 1
610 | 管卡 | Ø20mm | PVC材质，宽度≥12mm | 个 | 1.5
611 | 管卡 | Ø25mm | PVC材质，宽度≥12mm | 个 | 1.5
612 | 管卡 | Ø32mm | PVC材质，宽度≥12mm | 个 | 2
613 | 管卡 | Ø40mm | PVC材质，宽度≥12mm | 个 | 2.5
614 | 欧母卡1.5mm厚 | Ø16MM | 304不锈钢材质 | 个 | 3
615 | 欧母卡1.5mm厚 | Ø20MM | 304不锈钢材质 | 个 | 3
616 | 欧母卡1.5mm厚 | Ø25MM | 304不锈钢材质 | 个 | 2.5
617 | 欧母卡1.5mm厚 | Ø32mm | 304不锈钢材质 | 个 | 5
618 | 欧母卡1.5mm厚 | Ø40mm | 304不锈钢材质 | 个 | 7
619 | 欧母卡0.7mm厚 | Ø20MM | 304不锈钢材质 | 个 | 1.5
620 | 欧母卡0.7mm厚 | Ø25MM | 304不锈钢材质 | 个 | 1.5
621 | 欧母卡0.7mm厚 | Ø32mm | 304不锈钢材质 | 个 | 2
622 | 欧母卡0.7mm厚 | Ø40mm | 304不锈钢材质 | 个 | 2.5
| 排卡厚度2mm | Ø16MM | 304不锈钢材质，孔数6 | 个 | 15
624 | 排卡厚度2mm | Ø20MM | 304不锈钢材质，孔数6 | 个 | 16
625 | 排卡厚度2mm | Ø25MM | 304不锈钢材质，孔数6 | 个 | 18
626 | 排卡厚度0.8mm | Ø16MM | 304不锈钢材质，孔数6 | 个 | 12
627 | 排卡厚度0.8mm | Ø16MM | 304不锈钢材质，孔数6 | 个 | 12
628 | 排卡厚度0.8mm | Ø16MM | 304不锈钢材质，孔数6 | 个 | 12
629 | 电工胶布 | 通用 | 绝缘性强高粘性电工PVC，宽15mm，层厚≥0.16mm，材质pvc | 圈 | 1
630 | 螺口灯头 | 通用 | 适用电压220V,E27螺丝口 | 个 | 3
631 | 螺口灯座 | 通用 | 适用电压220V,E27螺丝口 | 个 | 3
632 | 声光控开关 | 通用 | 适用电压220V,E27螺丝口，灵敏度18-45DB | 个 | 15
633 | 绝缘防水胶布 | 18mm宽，9-10m长，0.13mm厚 | 生产日期6个月以内 | 个 | 5
634 | 地排、零排 | 11位 | 黄铜镀镍 ，镀锌螺丝 | 根 | 12
635 | 地排、零排 | 13位 | 黄铜镀镍 ，镀锌螺丝 | 根 | 18
636 | 地排、零排 | 15位 | 黄铜镀镍 ，镀锌螺丝 | 根 | 19
637 | 地排、零排 | 17位 | 黄铜镀镍 ，镀锌螺丝 | 根 | 22
638 | 地排、零排 | 19位 | 黄铜镀镍 ，镀锌螺丝 | 根 | 23
639 | 地排、零排 | 21位 | 黄铜镀镍 ，镀锌螺丝 | 根 | 24
640 | 电缆热缩套管 | (10-16平方) | 防水交联绝缘套管 | 根 | 10
641 | 电缆热缩套管 | (25-50-平方) | 防水交联绝缘套管 | 根 | 15
642 | 电缆热缩套管 | (70-120-平方) | 防水交联绝缘套管 | 根 | 28
643 | 电缆热缩终端套 | (10-16平方)二指套 | 产品材质交联聚烯烃材质和热熔胶复合 | 个 | 6.5
644 | 电缆热缩终端套 | (25-50-平方)二指套 | 产品材质交联聚烯烃材质和热熔胶复合 | 个 | 8
645 | 电缆热缩终端套 | (70-120-平方)二指套 | 产品材质交联聚烯烃材质和热熔胶复合 | 个 | 8.5
646 | 电缆热缩终端套 | (10-16平方)三指套 | 产品材质交联聚烯烃材质和热熔胶复合 | 个 | 10
647 | 电缆热缩终端套 | (25-50-平方)三指套 | 产品材质交联聚烯烃材质和热熔胶复合 | 个 | 12
648 | 电缆热缩终端套 | (70-120-平方)三指套 | 产品材质交联聚烯烃材质和热熔胶复合 | 个 | 14
649 | 电缆热缩终端套 | （150-240-平方)三指套 | 产品材质交联聚烯烃材质和热熔胶复合 | 个 | 16
650 | 电缆热缩终端套 | (10-16平方)四指套 | 产品材质交联聚烯烃材质和热熔胶复合 | 个 | 8
651 | 电缆热缩终端套 | (25-50-平方)四指套 | 产品材质交联聚烯烃材质和热熔胶复合 | 个 | 9
652 | 电缆热缩终端套 | (70-120-平方)四指套 | 产品材质交联聚烯烃材质和热熔胶复合 | 个 | 12
653 | 电缆热缩终端套 | (10-16平方)五指套 | 产品材质交联聚烯烃材质和热熔胶复合 | 个 | 8.5
654 | 电缆热缩终端套 | (25-50-平方)五指套 | 产品材质交联聚烯烃材质和热熔胶复合 | 个 | 13
655 | 电缆热缩终端套 | (70-120-平方)五指套 | 产品材质交联聚烯烃材质和热熔胶复合 | 个 | 15
656 | 3、五金类
657 | 铝合金闭门器 | 轻型 | 可调速度，定位/不定位综合 | 个 | 48
658 | 铝合金闭门器 | 中型 | 可调速度，定位/不定位综合 | 个 | 69
659 | 铝合金闭门器 | 重型 | 可调速度，定位/不定位综合 | 个 | 88
660 | 不锈钢顺序器 | 通用 | 通用 | 个 | 120
661 | 插销 | 100-125mm | 材质：不锈钢 | 个 | 9
662 | 插销 | 175-200mm | 材质：不锈钢 | 个 | 8
663 | 插销 | 75-99mm | 材质：不锈钢 | 个 | 5
664 | 门吸 | 通用 | 通用 | 个 | 15
665 | 304不锈钢铰链 | 4寸 弹簧 | 材质：304不锈钢 | 个 | 15
666 | 304不锈钢铰链 | 5寸 液压 | 材质：304不锈钢 | 个 | 20
667 | 304不锈钢铰链 | 6寸 液压 | 材质：304不锈钢 | 个 | 20
668 | 304不锈钢铰链 | 5寸 弹簧 | 材质：304不锈钢 | 个 | 15
669 | 304不锈钢铰链 | 6寸 弹簧 | 材质：304不锈钢 | 个 | 18
670 | 防盗门锁 | 通用 | 适配门厚度：35-50mm，不锈钢材质，钥匙开门，铜锁芯，C级锁芯。 | 个 | 120
671 | 老式门外装门锁 | 通用 | 钥匙开门，铜锁芯，C级锁芯，冷轧钢锁壳。 | 个 | 50
672 | 塑钢门/玻璃门执手锁 | 通用型 | 适用于塑钢门，含整套执手、锁体、锁芯，锁芯为铜质，壳体为金属。 | 个 | 50
673 | 木门执手锁 | 通用型 | 适用于木质套装门，含整套执手、锁体、锁芯，锁芯为铜质，壳体为金属。 | 个 | 150
674 | 卷闸门锁 | 月牙型 | 材质：合金钢主体 锁芯：铜制 | 个 | 48
675 | 卷闸门锁 | 十字型 | 材质：合金钢主体 锁芯：铜制 | 个 | 25
676 | 卷闸门锁 | 一字型 | 材质：合金钢主体 锁芯：铜制 | 个 | 25
677 | 挂锁 | 20cm宽 | 材质：合金/合金钢/不锈钢/黄铜 ，铜锁芯 | 个 | 6
678 | 挂锁 | 25cm宽 | 材质：合金/合金钢/不锈钢/黄铜 ，铜锁芯 | 个 | 7
679 | 挂锁 | 30cm宽 | 材质：合金/合金钢/不锈钢/黄铜 ，铜锁芯 | 个 | 8
680 | 挂锁 | 40cm宽 | 材质：合金/合金钢/不锈钢/黄铜 ，铜锁芯 | 个 | 12
681 | 挂锁 | 50cm宽 | 材质：合金/合金钢/不锈钢/黄铜 ，铜锁芯 | 个 | 15
682 | 挂锁 | 60cm宽 | 材质：合金/合金钢/不锈钢/黄铜 ，铜锁芯 | 个 | 18
683 | 挂锁（带密码） | 3位 | 颜色综合，锌合金材质 | 个 | 30
684 | 挂锁（带密码） | 4位 | 颜色综合，锌合金材质 | 个 | 32
685 | 球形锁 | 通用型 | 主体不锈钢，锁芯全铜质 | 个 | 35
686 | 铁柜锁 | 长16-17mm | 单开 | 个 | 7
687 | 铁柜锁 | 长20-22mm | 单开 | 个 | 8
688 | 铁柜锁 | 长25-27mm | 单开 | 个 | 8
689 | 铁柜锁 | 长30-32mm | 单开 | 个 | 10
690 | 铁柜锁 | 长40-4mm | 单开 | 个 | 10
691 | 抽屉锁 | 16-18mm长 | 铜锁芯，锌合金面板 单开、通开综合考虑 | 个 | 12
692 | 抽屉锁 | 22-24mm长 | 主材锌合金锁芯铜 | 个 | 12
693 | U型锁 | 350-400mm | 符合国家标准，满足采购人需求。 | 个 | 70
694 | U型锁（带密码） | 350-400mm | 符合国家标准，满足采购人需求。 | 个 | 90
695 | 不锈钢锁扣 | 2寸 | 厚0.7mm | 个 | 2
696 | 不锈钢锁扣 | 3寸 | 厚1.0mm | 个 | 3
697 | 不锈钢锁扣 | 4寸 | 厚1.0mm | 个 | 4
698 | 消防门锁芯 | 通用 | 材质铜质 | 个 | 25
699 | 防盗门锁芯 | 通用 | 材质铜质，C级锁芯 | 个 | 45
700 | 执手门锁芯 | 通用 | 材质铜质 | 个 | 28
701 | 木门锁芯 | 通用 | 材质铜质 | 个 | 20
702 | 木质套装门锁体 | 通用 | 材质不锈钢/锌合金 | 个 | 100
703 | 消防门木门锁体 | 通用 | 材质不锈钢/锌合金 | 个 | 35
704 | 防盗门锁体 | 通用型 | 材质不锈钢/锌合金 | 个 | 50
705 | 塑钢门/玻璃门锁体 | 通用型 | 材质不锈钢/锌合金 | 个 | 38
706 | 铁链条 | 1米 | 适用于8-12mm | 个 | 15
707 | 木质套装门把手 | 通用型 | 通用型，含面板，不含锁体、锁芯 | 个 | 10
708 | 铁皮柜把手 | 通用型 | 通用型，含面板，不含锁体、锁芯 | 个 | 15
709 | 塑钢门/玻璃门把手 | 通用型 | 通用型，含面板，不含锁体、锁芯 | 个 | 15
710 | 防火门把手 | 通用型 | 通用型，含面板，不含锁体、锁芯 | 个 | 17
711 | 防盗门把手 | 通用型 | 通用型，含面板，不含锁体、锁芯 | 个 | 18
712 | 纱窗按压把手 | 不锈钢 | 材质：不锈钢 | 个 | 25
713 | 玻璃窗把手 | 不锈钢 | 材质：不锈钢 | 个 | 25
714 | 柜门拉手 | 孔距90-100 | 材质：不锈钢，合金等 | 个 | 10
715 | 柜门拉手 | 孔距190-200 | 材质：不锈钢，合金等 | 个 | 12
716 | 柜门拉手 | 孔距120-130 | 材质：不锈钢，合金等 | 个 | 11
717 | 玻璃门不锈钢拉手 | 30-50cm | 材质：不锈钢 | 个 | 10
718 | 玻璃门不锈钢拉手 | 60-80cm | 材质：不锈钢 | 个 | 10
719 | 不锈钢抽屉轨道 | 25cm | 阻尼三节轨 | 根 | 40
720 | 不锈钢抽屉轨道 | 30cm | 阻尼三节轨 | 根 | 68
721 | 不锈钢抽屉轨道 | 35cm | 阻尼三节轨 | 根 | 80
722 | 不锈钢抽屉轨道 | 40cm | 阻尼三节轨 | 根 | 85
723 | 合页 | 不锈钢 | 主材不锈钢 | 个 | 15
724 | 合页 | 塑料 | 主材塑料 | 个 | 5
725 | 飞机合页 | 通用 | 材质：304不锈钢 | 个 | 12
726 | 子母合页 | 通用 | 材质：304不锈钢 | 个 | 15
727 | 吊梭门滑轮 | 不锈钢 | 锌合金+铁+尼龙轮 | 个 | 24
728 | 燕尾螺丝 | 综合 | 材质：碳钢或者合金钢淬火并回火制成，表面镀锌，符合GB/T3098.1最新标准。 | 颗 | 0.01
729 | 门锁螺丝配件 | 综合 | 材质：碳钢或者合金钢淬火并回火制成，表面镀锌，符合GB/T3098.1最新标准。 | 颗 | 0.01
730 | 内/外/燕尾/自攻螺丝 | M1*25以内 | 304不锈钢，符合GB/T3098.6、GB/T3098.15最新标准。 | 颗 | 0.01
731 | 内/外/燕尾/自攻螺丝 | M1*50以内 | 304不锈钢，符合GB/T3098.6、GB/T3098.15最新标准。 | 颗 | 0.01
732 | 内/外/燕尾/自攻螺丝 | M2*30以内 | 304不锈钢，符合GB/T3098.6、GB/T3098.15最新标准。 | 颗 | 0.01
733 | 内/外/燕尾/自攻螺丝 | M2*50以内 | 304不锈钢，符合GB/T3098.6、GB/T3098.15最新标准。 | 颗 | 0.01
734 | 内/外/燕尾/自攻螺丝 | M3*90以内 | 304不锈钢，符合GB/T3098.6、GB/T3098.15最新标准。 | 颗 | 0.01
735 | 内/外/燕尾/自攻螺丝 | M4*50以内 | 304不锈钢，符合GB/T3098.6、GB/T3098.15最新标准。 | 颗 | 0.01
736 | 内/外/燕尾/自攻螺丝 | M4*90以内 | 304不锈钢，符合GB/T3098.6、GB/T3098.15最新标准。 | 颗 | 0.01
737 | 内/外/燕尾/自攻螺丝 | M6*50以内 | 304不锈钢，符合GB/T3098.6、GB/T3098.15最新标准。 | 颗 | 0.01
738 | 内/外/燕尾/自攻螺丝 | M6*90以内 | 304不锈钢，符合GB/T3098.6、GB/T3098.15最新标准。 | 颗 | 0.01
739 | 内/外/燕尾/自攻螺丝 | M8*50以内 | 304不锈钢，符合GB/T3098.6、GB/T3098.15最新标准。 | 颗 | 0.01
740 | 内/外/燕尾/自攻螺丝 | M8*90以内 | 304不锈钢，符合GB/T3098.6、GB/T3098.15最新标准。 | 颗 | 0.01
741 | 内/外/燕尾/自攻螺丝 | M10*50以内 | 304不锈钢，符合GB/T3098.6、GB/T3098.15最新标准。 | 颗 | 0.01
742 | 内/外/燕尾/自攻螺丝 | M10*90以内 | 304不锈钢，符合GB/T3098.6、GB/T3098.15最新标准。 | 颗 | 0.01
743 | 内/外/燕尾/自攻螺丝 | M1*25以内 | 材质：碳钢或者合金钢淬火并回火制成，表面镀锌，符合GB/T3098.1最新标准。 | 颗 | 0.01
744 | 内/外/燕尾/自攻螺丝 | M1*50以内 | 材质：碳钢或者合金钢淬火并回火制成，表面镀锌，符合GB/T3098.1最新标准。 | 颗 | 0.01
745 | 内/外/燕尾/自攻螺丝 | M2*30以内 | 材质：碳钢或者合金钢淬火并回火制成，表面镀锌，符合GB/T3098.1最新标准。 | 颗 | 0.01
746 | 内/外/燕尾/自攻螺丝 | M2*50以内 | 材质：碳钢或者合金钢淬火并回火制成，表面镀锌，符合GB/T3098.1最新标准。 | 颗 | 0.01
747 | 内/外/燕尾/自攻螺丝 | M3*90以内 | 材质：碳钢或者合金钢淬火并回火制成，表面镀锌，符合GB/T3098.1最新标准。 | 颗 | 0.01
748 | 内/外/燕尾/自攻螺丝 | M4*50以内 | 材质：碳钢或者合金钢淬火并回火制成，表面镀锌，符合GB/T3098.1最新标准。 | 颗 | 0.01
749 | 内/外/燕尾/自攻螺丝 | M4*90以内 | 材质：碳钢或者合金钢淬火并回火制成，表面镀锌，符合GB/T3098.1最新标准。 | 颗 | 0.01
750 | 内/外/燕尾/自攻螺丝 | M6*50以内 | 材质：碳钢或者合金钢淬火并回火制成，表面镀锌，符合GB/T3098.1最新标准。 | 颗 | 0.01
751 | 内/外/燕尾/自攻螺丝 | M6*90以内 | 材质：碳钢或者合金钢淬火并回火制成，表面镀锌，符合GB/T3098.1最新标准。 | 颗 | 0.01
752 | 内/外/燕尾/自攻螺丝 | M8*50以内 | 材质：碳钢或者合金钢淬火并回火制成，表面镀锌，符合GB/T3098.1最新标准。 | 颗 | 0.01
753 | 内/外/燕尾/自攻螺丝 | M8*90以内 | 材质：碳钢或者合金钢淬火并回火制成，表面镀锌，符合GB/T3098.1最新标准。 | 颗 | 0.01
754 | 内/外/燕尾/自攻螺丝 | M10*50以内 | 材质：碳钢或者合金钢淬火并回火制成，表面镀锌，符合GB/T3098.1最新标准。 | 颗 | 0.01
755 | 内/外/燕尾/自攻螺丝 | M10*90以内 | 材质：碳钢或者合金钢淬火并回火制成，表面镀锌，符合GB/T3098.1最新标准。 | 颗 | 0.01
756 | 内/外/燕尾/自攻螺丝 | M12*50以内 | 材质：碳钢或者合金钢淬火并回火制成，表面镀锌，符合GB/T3098.1最新标准。 | 颗 | 0.01
757 | 内/外/燕尾/自攻螺丝 | M12*100以内 | 材质：碳钢或者合金钢淬火并回火制成，表面镀锌，符合GB/T3098.1最新标准。 | 颗 | 0.01
758 | 内/外/燕尾/自攻螺丝 | M14*50以内 | 材质：碳钢或者合金钢淬火并回火制成，表面镀锌，符合GB/T3098.1最新标准。 | 颗 | 0.01
759 | 内/外/燕尾/自攻螺丝 | M14*100以内 | 材质：碳钢或者合金钢淬火并回火制成，表面镀锌，符合GB/T3098.1最新标准。 | 颗 | 0.01
760 | 内/外/燕尾/自攻螺丝 | M16*50以内 | 材质：碳钢或者合金钢淬火并回火制成，表面镀锌，符合GB/T3098.1最新标准。 | 颗 | 0.01
761 | 内/外/燕尾/自攻螺丝 | M16*100以内 | 材质：碳钢或者合金钢淬火并回火制成，表面镀锌，符合GB/T3098.1最新标准。 | 颗 | 0.01
762 | 开口塑料膨胀塞 | M3*50以内 | 尼龙材质，颜色，形状综合。 | 颗 | 0.01
763 | 开口塑料膨胀塞 | M3*90以内 | 尼龙材质，颜色，形状综合。 | 颗 | 0.01
764 | 开口塑料膨胀塞 | M4*50以内 | 尼龙材质，颜色，形状综合。 | 颗 | 0.01
765 | 开口塑料膨胀塞 | M4*90以内 | 尼龙材质，颜色，形状综合。 | 颗 | 0.01
766 | 开口塑料膨胀塞 | M6*50以内 | 尼龙材质，颜色，形状综合。 | 颗 | 0.01
767 | 开口塑料膨胀塞 | M6*90以内 | 尼龙材质，颜色，形状综合。 | 颗 | 0.01
768 | 开口塑料膨胀塞 | M8*50以内 | 尼龙材质，颜色，形状综合。 | 颗 | 0.01
769 | 开口塑料膨胀塞 | M8*90以内 | 尼龙材质，颜色，形状综合。 | 颗 | 0.01
770 | 开口塑料膨胀塞 | M10*50以内 | 尼龙材质，颜色，形状综合。 | 颗 | 0.01
771 | 开口塑料膨胀塞 | M10*100以内 | 尼龙材质，颜色，形状综合。 | 颗 | 0.01
772 | 开口塑料膨胀塞 | M12*50以内 | 尼龙材质，颜色，形状综合。 | 颗 | 0.01
773 | 开口塑料膨胀塞 | M12*100以内 | 尼龙材质，颜色，形状综合。 | 颗 | 0.01
774 | 304不锈钢膨胀螺栓 | M6*50以内 | 304不锈钢，形状综合。 | 颗 | 1
775 | 304不锈钢膨胀螺栓 | M6*90以内 | 304不锈钢，形状综合。 | 颗 | 2
776 | 304不锈钢膨胀螺栓 | M8*50以内 | 304不锈钢，形状综合。 | 颗 | 1.5
777 | 304不锈钢膨胀螺栓 | M8*90以内 | 304不锈钢，形状综合。 | 颗 | 3
778 | 304不锈钢膨胀螺栓 | M10*50以内 | 304不锈钢，形状综合。 | 颗 | 3
779 | 304不锈钢膨胀螺栓 | M10*100以内 | 304不锈钢，形状综合。 | 颗 | 5
780 | 304不锈钢膨胀螺栓 | M12*50以内 | 304不锈钢，形状综合。 | 颗 | 5
781 | 304不锈钢膨胀螺栓 | M12*100以内 | 304不锈钢，形状综合。 | 颗 | 5
782 | 304不锈钢膨胀螺栓 | M14*50以内 | 304不锈钢，形状综合。 | 颗 | 6
783 | 304不锈钢膨胀螺栓 | M14*100以内 | 304不锈钢，形状综合。 | 颗 | 10
784 | 304不锈钢膨胀螺栓 | M16*50以内 | 304不锈钢，形状综合。 | 颗 | 10
| 304不锈钢膨胀螺栓 | M16*100以内 | 304不锈钢，形状综合。 | 颗 | 15
786 | 塑料膨胀螺丝 | 10mm | 内置式拉爆沉头 | 颗 | 1
787 | 塑料膨胀螺丝 | 8mm | 内置式拉爆沉头 | 颗 | 1
788 | 水泥钉 | 2公分 | 材质：中碳钢钢钉，符合GB/T 27704-2011最新标准。 | kg | 5
789 | 水泥钉 | 4公分 | 材质：中碳钢钢钉，符合GB/T 27704-2011最新标准。 | kg | 5
790 | 水泥钉 | 5公分 | 材质：中碳钢钢钉 | kg | 5
791 | 抽芯铆钉 | 5公分 | 材质铝帽铁芯，符合国家标准，满足采购人需求。 | kg | 8
792 | 铁钉 | 综合 | 材质铁 | kg | 5
793 | 钢钉（水泥钉） | 1.7*16mm | 材质：中碳钢钢钉，符合GB/T 27704-2011最新标准。 | 颗 | 9
794 | 钢钉（水泥钉） | 2.0*20mm | 材质：中碳钢钢钉，符合GB/T 27704-2011最新标准。 | 颗 | 10
795 | 钢钉（水泥钉） | 2.5*25mm | 材质：中碳钢钢钉，符合GB/T 27704-2011最新标准。 | 颗 | 10
796 | 钢钉（水泥钉） | 2.8*30mm | 材质：中碳钢钢钉，符合GB/T 27704-2011最新标准。 | 颗 | 10
797 | 钢钉（水泥钉） | 3.1*40mm | 材质：中碳钢钢钉，符合GB/T 27704-2011最新标准。 | 颗 | 12
798 | 钢钉（水泥钉） | 3.4*50mm | 材质：中碳钢钢钉，符合GB/T 27704-2011最新标准。 | 颗 | 12
799 | 线钉 | 4mm | 塑胶材料和中碳钢钢钉 | 颗 | 4
800 | 线钉 | 6mm | 塑胶材料和中碳钢钢钉 | 颗 | 4.5
801 | 线钉 | 8mm | 塑胶材料和中碳钢钢钉 | 颗 | 5
802 | 线钉 | 10mm | 塑胶材料和中碳钢钢钉 | 颗 | 5
803 | 线钉 | 12mm | 塑胶材料和中碳钢钢钉 | 颗 | 6
804 | 线钉 | 4mm | 塑胶材料和中碳钢钢钉 | 颗 | 4
805 | 盘根 | 综合 | 耐磨、耐高温 | kg | 15
806 | 铁丝 | 综合 | 镀锌,q195线材 | kg | 10
807 | 钢丝 | 综合 | 钢丝 | kg | 15
808 | 不锈钢钢丝 | 综合 | 不锈钢钢丝 | kg | 15
809 | 锁电脑钢丝、带安装 | 钢丝 | 主材钢丝 | 根 | 15
810 | 不锈钢角码2mm厚 | 单边20-25mm长 | 90度直角，配螺丝，孔洞综合 | 个 | 3
811 | 不锈钢角码2mm厚 | 单边30-40mm长 | 90度直角，配螺丝，孔洞综合 | 个 | 3.5
812 | 不锈钢角码2mm厚 | 单边40-50mm长 | 90度直角，配螺丝，孔洞综合 | 个 | 4
813 | 不锈钢角码3mm厚 | 单边20-25mm长 | 90度直角，配螺丝，孔洞综合 | 个 | 4
814 | 不锈钢角码3mm厚 | 单边30-40mm长 | 90度直角，配螺丝，孔洞综合 | 个 | 5
815 | 不锈钢角码3mm厚 | 单边40-50mm长 | 90度直角，配螺丝，孔洞综合 | 个 | 8
816 | 不锈钢角码1.5mm厚 | 单边30-40mm长 | 90度直角，配螺丝，孔洞综合 | 个 | 3
817 | 角钢 | ∠40*40*3 | 符合国标 | 个 | 3
818 | 304不锈钢抱箍 | 最大直径6-15mm之间 | 304不锈钢带手柄喉箍 | 个 | 1.5
819 | 304不锈钢抱箍 | 最大直径15-25mm之间 | 304不锈钢带手柄喉箍 | 个 | 2
820 | 304不锈钢抱箍 | 最大直径30-45mm之间 | 304不锈钢带手柄喉箍 | 个 | 2
821 | 304不锈钢抱箍 | 最大直径45-60mm之间 | 304不锈钢带手柄喉箍 | 个 | 3
822 | 304不锈钢抱箍 | 最大直径60-80mm之间 | 304不锈钢带手柄喉箍 | 个 | 3
823 | 304不锈钢抱箍 | 最大直径80-100mm之间 | 304不锈钢带手柄喉箍 | 个 | 4
824 | 304不锈钢抱箍 | 最大直径100-120mm之间 | 304不锈钢带手柄喉箍 | 个 | 5
825 | 304不锈钢抱箍 | 最大直径120-150mm之间 | 304不锈钢带手柄喉箍 | 个 | 5
826 | 单挂钩 | 1钩 | 防腐防锈优质铝材多层电镀/不锈钢 | 个 | 5
827 | 排挂钩 | 2钩 | 防腐防锈优质铝材多层电镀/不锈钢 | 个 | 16
828 | 排挂钩 | 3钩 | 防腐防锈优质铝材多层电镀/不锈钢 | 个 | 25
829 | 排挂钩 | 4钩 | 防腐防锈优质铝材多层电镀/不锈钢 | 个 | 23
830 | 排挂钩 | 5钩 | 防腐防锈优质铝材多层电镀/不锈钢 | 个 | 26
831 | 排挂钩 | 6钩 | 防腐防锈优质铝材多层电镀/不锈钢 | 个 | 28
832 | 窗帘挂钩 | 不锈钢/ 四爪钩 | 不锈钢 | 个 | 3
833 | 末端防虫网 | 0.3m2尺寸综合 | 加厚聚乙烯纱网 | 块 | 30
4 | 整理线用缠绕管 | Ø12mm以内 | PE聚乙烯 | m | 4
835 | 整理线用缠绕管 | Ø16mm以内 | PE聚乙烯 | m | 4.5
836 | 整理线用缠绕管 | Ø20mm以内 | PE聚乙烯 | m | 5
837 | 整理线用缠绕管 | Ø28mm以内 | PE聚乙烯 | m | 5
838 | 整理线用缠绕管 | Ø42mm以内 | PE聚乙烯 | m | 8
839 | 遥控门铃 | 1按1响 | 无线安装，可换铃声、可调节音量 | 个 | 65
840 | 遥控门铃 | 2按1响 | 无线安装，可换铃声、可调节音量 | 个 | 122
841 | 遥控门铃 | 3按1响 | 无线安装，可换铃声、可调节音量 | 个 | 215
842 | 遥控门铃 | 1按2响 | 无线安装，可换铃声、可调节音量 | 个 | 68
843 | 遥控门铃 | 2按3响 | 无线安装，可换铃声、可调节音量 | 个 | 125
844 | 遥控门铃 | 3按2响 | 无线安装，可换铃声、可调节音量 | 个 | 221
845 | 保温壶 | 容量1.5L | 材质不锈钢 | 个 | 95
846 | 置物角架 | 通用单层 | 铝合金扇形圆弧 | 个 | 50
847 | 置物架 | 长度30cm 以内 | 铝合金 | 个 | 35
848 | 置物架 | 长度50cm 以内 | 铝合金 | 个 | 80
849 | 置物架 | 长度70cm 以内 | 铝合金 | 个 | 90
850 | 浴室隔帘 | 80cm宽以内 | 含挂环，高度综合 | 付 | 160
851 | 浴室隔帘 | 100cm宽以内 | 含挂环，高度综合 | 付 | 170
852 | 浴室隔帘 | 120cm宽以内 | 含挂环，高度综合 | 付 | 175
853 | 浴室隔帘 | 140cm宽以内 | 含挂环，高度综合 | 付 | 210
854 | 浴室隔帘 | 160cm宽以内 | 含挂环，高度综合 | 付 | 220
855 | 浴室隔帘杆（XXm） | 综合 | 不锈钢/铝合金综合，打孔，免打孔综合 | m | 50
856 | 电机 | 风扇用 | 材质：纯铜，带双滚珠轴承 | 个 | 20
857 | 转向轮 | 椅子专用 | 防水防锈耐磨 | 个 | 6
858 | 橡胶万向轮 | 直径10cm以内 | 推车专用 | 个 | 6
859 | 橡胶万向轮 | 直径12cm以内 | 推车专用 | 个 | 7
860 | 橡胶万向轮 | 直径15cm以内 | 推车专用 | 个 | 7
861 | 4、维修工具材料
862 | 剥线钳 | 重型 | 剥线孔径：0.8/1.0/1.6/2.0/2.6㎜ | 个 | 25
863 | 瓷砖钻头 | 616# | 材质：金刚砂 | 个 | 15
864 | 电工包 | 长34-35cm、宽15-18cm | 三层帆布，配内插孔 | 个 | 50
865 | 电工工具腰带 | 腰带式 | 帆布 | 个 | 50
866 | 电工刀 | 通用 | 不锈钢刀身、木柄 | 个 | 25
867 | 管钳 | 8寸 | 高碳钢材质 | 个 | 18
868 | 管钳 | 10寸 | 高碳钢材质 | 个 | 28
869 | 管钳 | 12寸 | 高碳钢材质 | 个 | 42
870 | 管钳 | 14寸 | 高碳钢材质 | 个 | 47
871 | 管钳 | 18寸 | 高碳钢材质 | 个 | 62
872 | 钳表 | 交流600A | 具有过载保护功能，防止误操作烧坏 | 个 | 239
873 | 电笔 | 感应式 | 包胶手柄，数显，磁性批头 | 个 | 10
874 | 扳手 | 19# | 双头开口：19mm，镜面抛光 | 个 | 30
875 | 扳手 | 17# | 双头开口：17mm，镜面抛光 | 个 | 22
876 | 扳手 | 15# | 双头开口：15mm，镜面抛光 | 个 | 20
877 | 扳手 | 14# | 双头开口：14mm，镜面抛光 | 个 | 16
878 | 扳手 | 12# | 双头开口：12mm，镜面抛光 | 个 | 14
879 | 扳手 | 8# | 双头开口：8mm，镜面抛光 | 个 | 12
880 | 改刀 | 125# | 优质CR-V批头带强磁 | 个 | 15
881 | 榔头 | SS-010103 | 高碳钢材质 | 个 | 25
882 | 钢丝钳 | GS-112 | 钳身镀烙双色材料手柄 | 个 | 35
883 | 尖嘴钳 | 6寸 | 钳身镀烙双色材料手柄 | 个 | 32
884 | 棘轮扳手 | 通用 | 整体长度：150mm | 个 | 15
885 | 手动疏通器 | 疏通专用 | 长度：3-3.5m | 个 | 55
886 | 温湿度计 | ZW2020 | 铝质表盘ABS环保外壳 | 个 | 60
887 | 推车 | 600mm*900mm | 材质：钢板，耐磨静音轮，承重≥300kg,可折叠车把 | 个 | 240
888 | 5、维修耗材
889 | AB胶 | 10-12g/支 | AB胶搭配使用 | 支 | 8
890 | 中性硅酮密封胶 | 300ml | 颜色综合，生产日期6个月以内。符合JC/T485最新标准 | 支 | 25
891 | 防霉中性硅硅酮密封胶 | 300ml | 颜色综合，生产日期6个月以内。符合JC/T885最新标准 | 支 | 22
892 | 硅酮耐候密封胶 | 300ml | 颜色综合，生产日期6个月以内。符合符合最新标准 | 支 | 22
893 | 硅酮结构密封胶 | 590-600ml | 颜色综合，生产日期6个月以内。符合GB16776最新标准 | 支 | 35
894 | 硅酮结构密封胶 | 300ml | 颜色综合，生产日期6个月以内。符合GB16776最新标准 | 支 | 22
895 | 免钉胶 | 300ml | 颜色综合，生产日期6个月以内。符合JC/T 2186最新标准 | 支 | 28
896 | 免钉胶 | 50ml | 颜色综合，生产日期6个月以内。符合JC/T 2186最新标准 | 支 | 15
897 | 云石胶（XX Kg） | 快干型 | ​​颜色综合，生产日期6个月以内。符合JC/T 989最新标准 | kg | 25
898 | 云石胶（XX L） | 快干型 | ​​颜色综合，生产日期6个月以内。符合JC/T 989最新标准 | L | 28
899 | 502胶水 | 3g | ​​颜色综合，生产日期6个月以内。符合HG/T 2492最新标准 | 支/瓶 | 2
900 | 502胶水 | 8g | ​​颜色综合，生产日期6个月以内。符合HG/T 2492最新标准 | 支/瓶 | 5
901 | 502胶水 | 15g | ​​颜色综合，生产日期6个月以内。符合HG/T 2492最新标准 | 支/瓶 | 10
902 | 硬质PVC-U胶粘剂 | 100ml | ​​颜色综合，生产日期6个月以内。符合QB/T 2568最新标准 | 瓶 | 26
18 | 氯丁胶（粘得牢） | 净重80-90g | ​​颜色综合，生产日期6个月以内。 | 瓶 | 18
904 | 泡沫胶 | 750ml | ​​颜色综合，生产日期6个月以内。符合T/CPUIA 0001最新标准 | 支 | 18
905 | 螺丝松动剂WD-40型 | 40ml | ​​颜色综合，生产日期6个月以内。 | 瓶 | 10
906 | 螺丝松动剂WD-40型 | 100ml | ​​颜色综合，生产日期6个月以内。 | 瓶 | 15
907 | 螺丝松动剂WD-40型 | 200ml | ​​颜色综合，生产日期6个月以内。 | 瓶 | 20
908 | 螺丝松动剂WD-40型 | 400ml | ​​颜色综合，生产日期6个月以内。 | 瓶 | 22
909 | 扎带4*200mm | (100条/包） | 材质：采用UL认可材料/防火等级94V-2， 规格4*200mm | 包 | 22
910 | 水性调和漆（XX Kg） | 桶装 | ​​颜色综合，生产日期6个月以内。符合GB/23999最新标准 | kg | 140
911 | 五合一乳胶漆（XX L） | 桶装 | ​​颜色综合，生产日期6个月以内。符合最新标准 | L | 260
912 | 内墙腻子（XX Kg） | 综合 | ​​颜色综合 | kg | 48
913 | 外墙腻子（XX Kg） | 综合 | ​​颜色综合 | kg | 48
914 | 仿瓷涂料 | 综合 | ​​颜色综合 | kg | 22
915 | 喷漆 | 350ml | ​​颜色综合，生产日期6个月以内。 | 瓶 | 15
916 | 防火涂料 | 超薄型 | ​​颜色综合，生产日期6个月以内。 | kg | 45
917 | 丹红防锈漆 | 综合 | ​​颜色综合，生产日期6个月以内。 | kg | 134
918 | 丙纶 | 400g/m2 | 符合国家标准。 | m2 | 220
919 | 水泥32.5 | 袋子 | 符合国家标准。 | kg | 45
920 | 细沙 | 综合 | 符合国家标准。 | kg | 32
921 | 石粉 | 综合 | 符合国家标准。 | kg | 5.5
922 | 瓷砖 | 20*30cm | 颜色综合 | 张 | 4
923 | 瓷砖 | 30*30cm | 颜色综合 | 张 | 5
924 | 瓷砖 | 30*60cm | 颜色综合 | 张 | 10
925 | 瓷砖 | 60*60cm | 颜色综合 | 张 | 14
926 | 瓷砖 | 40*80cm | 颜色综合 | 张 | 25
927 | 瓷砖 | 80*80cm | 颜色综合 | 张 | 20
928 | 铝塑板 | （1220*2440*3）mm | 1.产品规格：1220mm*2440mm*3mm，2.产品材质：防火阻燃芯材 | 张 | 155
929 | 铝塑板 | （1220*2440*4）mm | 1.产品规格：1220mm*2440mm*4mm，2.产品材质：防火阻燃芯材 | 张 | 160
930 | 石膏板 | （1200*2400*9.5）mm | 防火等级A2,边角不爆，防开裂 | 张 | 52
931 | 木方 | 3*5cm | 符合国家标准。 | 米 | 4
932 | 硅钙板/矿棉板 | （60*60）cm | 符合国家标准。 | 张 | 28
933 | 油漆滚筒 | 9寸 | 9寸滚筒刷子，羊毛滚芯 | 个 | 6
934 | 油漆滚筒 | 6寸 | 9寸滚筒刷子，羊毛滚芯 | 个 | 5
935 | 油漆刷 | 100# | 不脱毛棕毛 | 把 | 6
936 | 油漆刷 | 25# | 不脱毛棕毛 | 把 | 2
937 | 油漆刷 | 50# | 不脱毛棕毛 | 把 | 3
938 | 电缆封堵防火泥 | 综合 | 防火，防水，耐腐蚀，耐油污，阻燃，延展可塑，符合GB23864最新标准 | KG | 10
939 | 砂轮片 | 直径105-110mm，厚度1.2mm | 符合国家标准。 | 个 | 2
940 | 砂纸 | 168# | 碳化硅磨料牛皮纸低基≥120目 | 张 | 2
941 | 遮阳网 | 6针 | 综合 | m2 | 5
942 | 遮阳网 | 8针 | 综合 | m2 | 6
943 | 304不锈钢网 | 6mm孔.0.6mm丝 | 长宽综合 | m2 | 20
944 | 花胶布 | 综合 | 整张不裁剪 | m2 | 75
945 | 塑料薄膜 | 厚度12丝 | 整张不裁剪 | m2 | 6
946 | 塑料薄膜 | 厚度6丝 | 整张不裁剪 | m2 | 5
947 | 塑料薄膜 | 厚度0.8丝 | 整张不裁剪 | m2 | 5
948 | 推车轮子 | 推车配件 | 1.规格：3寸, 脚轮直径60-75mm 轮面宽度28-33mm ,孔距10-12mm，材质：橡胶。 | 个 | 5.5
949 | 美工刀（刀架+刀片） | 长150-170mm | 合金钢刀片，双排扣刀架 | 个 | 10
950 | 美工刀片 | 宽18-20mm | 合金钢材质 | 盒 | 7
951 | 6、电器材料
952 | 排风扇 | 开孔（300*300）mm | 1.产品外形尺寸36cm*36cm，额定功率40-45W，额定电压220V | 个 | 65
953 | 灭蝇灯 | 壁挂式 | 输入电压220V-50HZ，额定功率35W，灯管型号2*10W诱蚊灯管 | 个 | 110
954 | 电热水壶 | 1.7-1.8L | 内胆304不锈钢 | 个 | 130
955 | 水泵（污水） | 120-130W | 功率,电压220V,扬程10M | 个 | 980
956 | 集成吊顶换气扇 | 300mm*300mm | 内机机身尺寸300mmx300mmx110mm | 个 | 88
957 | 工业壁扇 | 综合 | 电压220V.功率330-350W.档位三档 | 个 | 190
958 | 换气扇 | 吊装 30×30 | 风量1000-1200m3/h，功率50-70w。 | 个 | 95
959 | 防爆型换气扇 | 防爆型 30×30cm | 风量2200-2400m3/h，功率120w-140w。带防爆标志 | 个 | 360
960 | 工业级排风扇（轴流风机） | 30×30cm | 220伏、转速1450r/min 功率120w-140w。带防爆标志 | 个 | 350
961 | 专用电动疏通器 | 2200-2300w | 纯铜电机 | 个 | 367
962 | 电动疏通器配套钢丝 | 10mm | 钢丝丝径不小于3.5mm | m | 60
963 | 电动疏通器配套钢丝 | 16mm | 钢丝丝径不小于3.5mm | m | 58
964 | 电动疏通器配套钢丝 | 22mm | 钢丝丝径不小于3.5mm | m | 89
供应商名称（盖章）：泸州时用商贸有限公司
联系人及电话：联系人总经理邓运香,联系电话:15928289848
日期：2025年6月16日